## Cristobal
Nombre del Cliente | Cantidad | Unidad | Calibre | Color | Material | Clave | Corte | Lubricación | Orientación | No pedido | Fecha Entrega | Perfil | Aditivo | Otros | Especificaciones | Descripcion
SUNSTAR AMERICAS, INC. | 250 | LB | 0.0032" | AZUL 453 | NYLON 6.12 | FIL00003 | CARRETE 70 HILOS | SIL 365 110 ML X LT | 0 | PMM 8213 | 16.03.2016 00:00:00 | TRIANGULAR | AB | - | AB TRIANGULAR, CTES. DE 70 HILOS, EMB. ITALIANAS TENSION 0.0, BALANCIN 10, REPARTIDOR 2.1, EN UN MECHON LUBRICACION EN LINEA 18 RPM, CTES NATURALES DE CRELLIN, DE 2.3 KGS C/U TIEMPO DE EMB. 1 HR. 25 MIN. | NYLON 6.12 "AB" TRIANGULAR AZUL 453 CAL. 0.0032" EN CARRETE DE 70 HILOS
SUNSTAR AMERICAS INC. | 600 | LB | 0.008" | NATURAL | NYLON 6.12 | FIL08002SNT | 34 MM | SIL. AMERICANO 25ML | T | PMM 8214 | 29.03.2016 00:00:00 | - | - | - | TOL. CAL. +/- 0.0006", FORRO SOLO FUNDA, DIAM. MAZO 50 MM - 2 MM + 1 MM, EN CAJAS DE 10 LBS UTILIZAR FUNDA 7.6 A 7.7 CM | NYLON 6.12 NATURAL CAL. 0.008" CORTE: 34 MM
SUNSTAR AMERICAS INC. | 500 | LB | 0.007" | BLANCO 945 | NYLON 6.12 | FIL07002SWT | 34 MM | SIL. AMERICANO 25ML | T | PMM 8214 | 29.03.2016 00:00:00 | - | - | - | TOL. CAL. +/- 0.0006", FORRO SOLO FUNDA DIAM. MAZO 50 MM - 2 MM + 1MM, EN CAJAS DE 10 LBS. UTILIZAR FUNDA 7.6 A 7.7 CM | NYLON 6.12 BLANCO 945 CAL. 0.007" CORTE: 34 MM
SUNSTAR AMERICAS INC. | 150 | LB | 0.008" | BLANCO 945 | NYLON 6.12 | FIL08002SWT | 34 MM | SIL. AMERICANO 25ML | T | PMM 8214 | 29.03.2016 00:00:00 | - | - | - | TOL. CAL. +/- 0.0006", FORRO SOLO FUNDA, DIAM. MAZO 50 +/- 2 MM EN CAJAS DE 10 LBS. | NYLON 6.12 BLANCO 945 CAL. 0.008" CORTE: 34 MM
SUNSTAR AMERICAS INC. | 150 | LB | 0.008" | VERDE 148 | NYLON 6.12 | FIL08003DGN | 34 MM | SIL. AMERICANO 25ML | T | PMM 8214 | 29.03.2016 00:00:00 | - | - | - | TOL. CAL. + /- 0.0006" FORRO SOLO FUNDA, DIAM. MAZO 50 MM - 2 MM + 1 MM, UTILIZAR FUNDA DE 7.6 A 7.7 CM, EN CAJAS DE 10 LBS | NYLON 6.12 VERDE 148 CAL. 0.008" CORTE: 34 MM
SUNSTAR AMERICAS INC. | 100 | LB | 0.008" | AZUL 419 | NYLON 6.12 | FIL08003DBL1 | 34 MM | SIL. AMERICANO 25ML | T | PMM 8214 | 29.03.2016 00:00:00 | - | - | - | TOL. CAL. + /- 0.0006", FORRO SOLO FUNDA, DIAM. MAZO 50 MM - 2 MM + 1 MM, EN CAJAS DE 10 LBS, UTILIZAR FUNDA DE 7.6 A 7.7 CM | NYLON 6.12 AZUL 419 CAL. 0.008" CORTE: 34 MM
SUNSTAR AMERICAS INC. | 50 | LB | 0.007" | NARANJA 593 | NYLON 6.12 | FIL07002BOR | 34 MM | 0 | 0 | PMM 8214 | 29.03.2016 00:00:00 | - | - | - | - | NYLON 6.12 NARANJA 593 CAL. 0.007" CORTE: 34 MM
SUNSTAR AMERICAS, INC. | 250 | LB | 0.0032" | AZUL 453 | NYLON 6.12 | FIL00003 | CARRETE 70 HILOS | SIL 365 110 ML X LT | 0 | PMM 8215 | 12.04.2016 00:00:00 | TRIANGULAR | AB | - | AB TRIANGULAR, CTES. DE 70 HILOS, EMB. ITALIANAS TENSION 0.0, BALANCIN 10, REPARTIDOR 2.1, EN UN MECHON LUBRICACION EN LINEA 18 RPM, CTES NATURALES DE CRELLIN, DE 2.3 KGS C/U TIEMPO DE EMB. 1 HR. 25 MIN. | NYLON 6.12 "AB" TRIANGULAR AZUL 453 CAL. 0.0032" EN CARRETE DE 70 HILOS
SUNSTAR AMERICAS INC. | 100 | LB | 0.007" | VERDE 342 | NYLON 6.12 | FIL07002DDG | 34 MM | SIL. AMERICANO 25ML | T | PMM 8216 | 12.04.2016 00:00:00 | - | - | - | TOL. CAL. +/- 0.0006" DIAM. DE MAZO 50 +/- 2 MM FORRO SOLO FUNDA EN CAJAS DE 10 LBS. | NYLON 6.12 VERDE 342 CAL. 0.007" CORTE: 34 MM
SUNSTAR AMERICAS INC. | 100 | LB | 0.008" | AZUL 850 | NYLON 6.12 | FIL08002DBL2 | 34 MM | SIL. AMERICANO 25ML | T | PMM 8216 | 12.04.2016 00:00:00 | - | - | - | TOL. CAL. +/- 0.0006", FORRO SOLO FUNDA, DIAM. MAZO 50 MM - 2 MM + 1 MM, EN CAJAS DE 10 LBS, UTILIZAR FUNDA DE 7.6 A 7.7 CM | NYLON 6.12 AZUL 850 CAL. 0.008" CORTE: 34 MM
SUNSTAR AMERICAS INC. | 100 | LB | 0.006" | VERDE 348 | NYLON 6.12 | FIL06003LGN | 34 MM | SIL. AMERICANO 20ML | T | PMM 8216 | 12.04.2016 00:00:00 | - | - | - | TOL. CAL. +/- 0.0006", FORRO SOLO FUNDA, DIAM. MAZO 50 MM -2 MM + 1 MM, EN CAJAS DE 10 LBS. UTILIZAR FUINDA DE 7.6 A 7.7 CM | NYLON 6.12 VERDE 348 CAL.0.006" CORTE: 34 MM
SUNSTAR AMERICAS INC. | 100 | LB | 0.007" | VERDE 148 | NYLON 6.12 | FIL07003DGN | 34 MM | SIL. AMERICANO 25ML | T | PMM 8216 | 12.04.2016 00:00:00 | - | - | - | -*TOL. CAL. +/- 0.0006", FORRO SOLO FUNDA, DIAM. MAZO 50 MM +1MM -2MM, EN CAJAS DE 10 LBS. UTILIZAR FUNDA 7.6 A 7.7 CM. | NYLON 6.12 VERDE 148 CAL. 0.007" CORTE: 34 MM
SUNSTAR AMERICAS INC. | 150 | LB | 0.008" | BLANCO 945 | NYLON 6.12 | FIL08002SWT | 34 MM | SIL. AMERICANO 25ML | T | PMM 8216 | 12.04.2016 00:00:00 | - | - | - | TOL. CAL. +/- 0.0006", FORRO SOLO FUNDA, DIAM. MAZO 50 +/- 2 MM EN CAJAS DE 10 LBS. | NYLON 6.12 BLANCO 945 CAL. 0.008" CORTE: 34 MM
SUNSTAR AMERICAS INC. | 150 | LB | 0.008" | VERDE 148 | NYLON 6.12 | FIL08003DGN | 34 MM | SIL. AMERICANO 25ML | T | PMM 8216 | 12.04.2016 00:00:00 | - | - | - | TOL. CAL. + /- 0.0006" FORRO SOLO FUNDA, DIAM. MAZO 50 MM - 2 MM + 1 MM, UTILIZAR FUNDA DE 7.6 A 7.7 CM, EN CAJAS DE 10 LBS | NYLON 6.12 VERDE 148 CAL. 0.008" CORTE: 34 MM
TANIS INCORPORATED | 50 | LB | 0 | 0 | 0 | RM17703 | 0 | 0 | 0 | PMM 8217 | 22.03.2016 00:00:00 | #N/A | #N/A | #N/A | #N/A | NYLON 6.12 RIZADO NEGRO 921 CAL. 0.060" EN MAZO
TANIS INCORPORATED | 300 | LB | 0.008" | NARANJA 819 | NYLON 6.12 "R" | RM12120 | EN MAZO | SIL. AMERICANO 100% | F | PMM 8218 | 01.04.2016 00:00:00 | RIZADO | - | - | RIZ. 6-O AMP. 0.024" ENG. 80 DIENTES | NYLON 6.12 "R" RIZADO NARANJA 819 CAL. 0.008" EN MAZO
TANIS INCORPORATED | 100 | LB | 0.006" | NATURAL | NYLON 6.6 | RM1047 | EN MAZO | 0 | 0 | PMM 8218 | 01.04.2016 00:00:00 | RIZADO | - | - | - | NYLON 6.6 RIZADO NATURAL CAL. 0.006" EN MAZO
POWER BRUSHES INC. | 1200 | LB | 0.006" | NEGRO 921 | NYLON 6 PLUS | .06NPB618 | EN MAZO | SIL. AMERICANO 100% | F | PMM 8219 | 01.04.2016 00:00:00 | RIZADO | - | - | RIZ 6 O- AMP. 0.020" ENG "E 75" CON DADO DE 150 BARRENOS, DIAMETRO DE MAZO 2 1/4" - (57 MM)- 2 3/8" (60 MM) | NYLON 6 PLUS RIZADO NEGRO 921 CAL. 0.006" EN MAZO
PROCTER & GAMBLE INTERNATIONAL OPERATIONS, S.A. | 25 | KG | 0.007" | LILA 159 | NYLON 6.12 | .60880056 | 32 MM | SIL. AMERICANO 25ML | T | PMM 8220 | 23.03.2016 00:00:00 | - | - | - | CAJAS DE 7.5 kgs MARCAR LA CLAVE EN EL MAZO | NYLON 6.12 LILA 159 CAL. 0.007" CORTE: 32 MM
PROCTER & GAMBLE INTERNATIONAL OPERATIONS, S.A. | 37.5 | KG | 0.007" | NARANJA 229 | NYLON 6.12 | .60880054 | 32 MM | SIL. AMERICANO 25ML | T | PMM 8220 | 23.03.2016 00:00:00 | - | - | - | CAJAS DE 7.5 KGS MARCAR LA CLAVE EN EL MAZO | NYLON 6.12 NARANJA 229 CAL. 0.007" CORTE: 32 MM
PROCTER & GAMBLE INTERNATIONAL OPERATIONS, S.A. | 90 | KG | 0.007" | VERDE 126 | NYLON 6.12 | .60880052 | 32 MM | SIL. AMERICANO 25ML | T | PMM 8220 | 23.03.2016 00:00:00 | - | - | - | CAJAS DE 7.5 KGS. MARCAR LA CLAVE EN EL MAZO | NYLON 6.12 VERDE 126 CAL. 0.007" CORTE: 32 MM
PROCTER & GAMBLE INTERNATIONAL OPERATIONS, S.A. | 90 | KG | 0.009" | NARANJA 820 | NYLON 6.12 | .60880050 | 32 MM | SIL. AMERICANO 25ML | T | PMM 8220 | 23.03.2016 00:00:00 | - | - | - | CAJAS DE 7.5 KGS. MARCAR LA CLAVE EN EL MAZO | NYLON 6.12 NARANJA 820 CAL. 0.009" CORTE: 32 MM
PROCTER & GAMBLE INTERNATIONAL OPERATIONS, S.A. | 37.5 | KG | 0.008" | VERDE 148 | NYLON 6.12 | .98819421 | 36 MM | SIL. AMERICANO 25ML | T | PMM 8220 | 23.03.2016 00:00:00 | - | - | - | CAJAS DE 7.5 KG. MARCAR LA CLAVE EN EL MAZO | NYLON 6.12 VERDE 148 CAL. 0.008" CORTE: 36 MM
PROCTER & GAMBLE INTERNATIONAL OPERATIONS, S.A. | 266 | KG | 0.008" | NATURAL | NYLON 6.12 | .69852323 | 35 MM | SIL. AMERICANO 25ML | T | PMM 8221 | 23.03.2016 00:00:00 | - | - | - | CAJAS DE 19 KG. MARCAR LA CLAVE EN MAZO | NYLON 6.12 NATURAL CAL. 0.008" CORTE: 35 MM
PROCTER & GAMBLE INTERNATIONAL OPERATIONS, S.A. | 38 | KG | 0.008" | AZUL INDICATOR | NYLON 6.12 | .69852322 | 35 MM | SIL. AMERICANO 25ML | T | PMM 8221 | 23.03.2016 00:00:00 | - | - | - | CAJAS DE 19 KG. MARCAR LA CLAVE EN MAZO | NYLON 6.12 AZUL INDICATOR CAL. 0.008" CORTE: 35 MM
PROCTER & GAMBLE INTERNATIONAL OPERATIONS, S.A. | 57 | KG | 0.008" | BLANCO 945 | NYLON 6.12 | .69852306 | 33 MM | SIL. AMERICANO 25ML | T | PMM 8221 | 23.03.2016 00:00:00 | - | - | - | CAJAS DE 19 KGS MARCAR LA CLAVE EN EL MAZO | NYLON 6.12 BLANCO 945 CAL. 0.008" CORTE: 33 MM
PROCTER & GAMBLE INTERNATIONAL OPERATIONS, S.A. | 40 | KG | 0.010" | NATURAL | NYLON 6.12 | .69852305 | 33 MM | SIL. AMERICANO 25ML | T | PMM 8221 | 23.03.2016 00:00:00 | - | - | - | CAJAS DE 20 KG. MARCAR LA CLAVE EN MAZO | NYLON 6.12 NATURAL CAL. 0.010" CORTE: 33 MM
PROCTER & GAMBLE INTERNATIONAL OPERATIONS, S.A. | 80 | KG | 0.012" | VERDE 973 | NYLON 6.12 | .69852304 | 33 MM | SIL. AMERICANO 25ML | T | PMM 8221 | 23.03.2016 00:00:00 | - | - | - | CAJAS DE 20 KG MARCAR LA CLAVE EN EL MAZO | NYLON 6.12 VERDE 973 CAL. 0.012" CORTE: 33 MM
PROCTER & GAMBLE INTERNATIONAL OPERATIONS, S.A. | 220 | KG | 0.012" | AZUL 991 | NYLON 6.12 | .60880479 | 33 MM | SIL. AMERICANO 25ML | T | PMM 8221 | 23.03.2016 00:00:00 | - | - | - | CAJAS DE 20 KG. MARCAR LA CLAVE EN MAZO | NYLON 6.12 AZUL 991 CAL. 0.012" CORTE: 33 MM
PROCTER & GAMBLE INTERNATIONAL OPERATIONS, S.A. | 285 | KG | 0.009" | NATURAL | NYLON 6.12 | .60880478 | 33 MM | SIL. AMERICANO 25ML | T | PMM 8221 | 23.03.2016 00:00:00 | - | - | - | CAJAS DE 19 KGS MARCAR LA CLAVE EN EL MAZO | NYLON 6.12 NATURAL CAL. 0.009" CORTE: 33 MM
SUNSTAR AMERICAS, INC. | 100 | LB | 0.0092" | NATURAL | NYLON 6.12 | FIL00011 | 34MM | SIL AMERICANO 25 ML | S | PMM 8222 | 29.03.2016 00:00:00 | TETRA HUECO | - | - | TETRAHUECO, CON DADO #4 DE 90 X TETRAHUECO, VEL. 180-700-760, COLADERA DE 35 MALLAS, DE 100 MESH ESPEJO 8MM, TOLERANCIA CALIBRE INDIVIDUAL +- 12% TOLERANCIA CALIBRE PROMEDIO +- 3%, DIAM. MAZO: 48-51 MM, FUNDA BLANCA CON ZYTEL FG158. | NYLON 6.12 TETRA - HUECO NATURAL CAL. 0.0092" CORTE: 34 MM
PROCTER & GAMBLE INTERNATIONAL OPERATIONS, S.A. | 100 | KG | 0.012" | NATURAL | NYLON 6.12 | .98727029 | 31 MM | SIL. AMERICANO 25ML | T | PMM 8223 | 23.03.2016 00:00:00 | - | - | - | CAJAS DE 20 KG. MARCAR LA CLAVE EN MAZO | NYLON 6.12 NATURAL CAL. 0.012" CORTE: 31 MM
PROCTER & GAMBLE INTERNATIONAL OPERATIONS, S.A. | 80 | KG | 0.012" | NATURAL | NYLON 6.12 | .69860412 | 1 3/4" | SIL. AMERICANO 25ML | T | PMM 8223 | 23.03.2016 00:00:00 | - | - | - | CAJAS DE 20 KGS MARCAR LA CLAVE EN EL MAZO | NYLON 6.12 NATURAL CAL. 0.012" CORTE: 1 3/4"

## Hoja1
Nombre del Cliente | Cantidad_Kg | Unidad_Original | Calibre | Color | Material | Resina | Clave | Corte | Lubricante | Orientación | No pedido | Fecha Entrega | ESP_SAE | Rizado | Perfil | Aditivos | Tipo de Mazo | Bastón_Espejo_Tina | Herramental | Fabricar | Temple | Horno | Teñido | Enfundado | Esp_Carretes
Sunstar Americas Inc. | 113.5 | 175 | 0.0032 pulg | Azul 453 | Nylon 6.12 AB | Usar resina Vestamid D16, Masterbatch Antimicrobial B-7000 NYLON 6.12 "ARGUSAN AM 48 PA" (27 g / kg de resina)., | FIL00003 | Carrete 70 Hilos | Lubricar en línea, Templar en línea a 200ºC y una velocidad del ventilador de 786 RPM, Silicón 365 110 ml por 1 litro de agua, 25 rpm, | T | PMM 8213 | 2016-03-16 | AB Masterbatch Antimicrobial B-7000 NYLON 6.12 "ARGUSAN AM 48 PA" (27 g / kg de resina).,TRIANGULAR, CTES. DE 70 HILOS, Embobinadoras italianas, 1 mechon, 2.0, 10. Polea de entrada, polea en balancín y polea de entrada de repartidor en H, polea de salida de repartidor en V., 1 hr 38 min, 2.1, 2.3 +/- 0.23 kg (5 +/- 0.5 lb), Crellin Natural, |  | Triangular | Masterbatch Antimicrobial B-7000 NYLON 6.12 "ARGUSAN AM 48 PA" (27 g / kg de resina)., |  | Bastón 3 mm, | 40 mallas de 100 mesh y 2 mallas de 200 mesh, | Aplicar una tolerancia de cuenta de hilos de +/- 1 hilo. Fabricar dos semanas antes de la fecha de entrega. Desviación de calibre: se acepta que el calibre de máximo 3 filamentos se encuentre fuera de especificación, mientras se encuentre dentro del rang |  |  |  |  | Embobinadoras italianas, 1 mechon, 2.0, 10. Polea de entrada, polea en balancín y polea de entrada de repartidor en H, polea de salida de repartidor en V., 1 hr 38 min, 2.1, 2.3 +/- 0.23 kg (5 +/- 0.5 lb), Crellin Natural,
Tanis Incorporated | 22.7 | 30 | 0.060 pulg | Negro 921 | Nylon 6.12 |  | RM17703 | Mazo |  |  | PMM 8217 | 2016-03-22 | Rizado |  | Rizado
Procter & Gamble International Operations, S.A. | 25 | 30 | 0.178 mm (0.007 pulg) | Lila 159 | Nylon 6.12 | Fabricar sólo con resina Zytel FG 158, el tono cambia con resina Grilon, Cambia con templado. Después del templado, el tono se pone un poco azul., | .60880056 | 32 mm | Silicón americano 25 ml por 19 lts de agua, | T | PMM 8220 | 2016-03-23 | CAJAS DE 7.5 kgs MARCAR LA CLAVE EN EL MAZODado 130 ó 177 barrenos, 25 mallas de 100 mesh, |  |  |  |  | Bastón 3 mm - 5 mm, Espejo 50 cm, | Dado 130 ó 177 barrenos, 25 mallas de 100 mesh, | Inspección en proceso de calibre: Medir con micrómetro. Calibrar en mm con nominal de 0.175 mm Inspección final de calibre: Medir con láser. Calibrar en mm con nominal de 0.178 mm (0.007 pulg), | Vapor, mínimo 90°C / 120 min +/- 10 min, |  |  | Forrar con funda de polietileno y papel kraft blanco,
Procter & Gamble International Operations, S.A. | 37.5 | 50 | 0.178 mm (0.007 pulg) | Naranja 229 | Nylon 6.12 | Cambia con temperaturas de extrusión y templado. En extrusión: Con temperaturas altas se hace un tono más claro. Con temperaturas bajas se hace un tono más fuerte. En templado: El tono aumenta con el temple, respecto al tono en madejera., | .60880054 | 32 mm | Silicón americano 25 ml por 19 lts de agua, | T | PMM 8220 | 2016-03-23 | CAJAS DE 7.5 KGS MARCAR LA CLAVE EN EL MAZODado 130 ó 177 barrenos, 25 mallas de 100 mesh, |  |  |  |  | Bastón 3 mm - 5 mm, Espejo 50 cm, | Dado 130 ó 177 barrenos, 25 mallas de 100 mesh, | Inspección en proceso de calibre: Medir con micrómetro. Calibrar en mm con nominal de 0.175 mm Inspección final de calibre: Medir con láser. Calibrar en mm con nominal de 0.178 mm (0.007 pulg), | Vapor, mínimo 90°C / 120 min +/- 10 min, |  |  | Forrar con funda de polietileno y papel kraft blanco,
Procter & Gamble International Operations, S.A. | 90 | 105 | 0.178 mm (0.007 pulg) | Verde 126 | Nylon 6.12 |  | .60880052 | 32 mm | Silicón americano 25 ml por 19 lts de agua, | T | PMM 8220 | 2016-03-23 | CAJAS DE 7.5 KGS. MARCAR LA CLAVE EN EL MAZODado 130 ó 177 barrenos, 25 mallas de 100 mesh, |  |  |  |  | Bastón 3 mm - 5 mm, Espejo 50 cm, | Dado 130 ó 177 barrenos, 25 mallas de 100 mesh, | Inspección en proceso de calibre: Medir con micrómetro. Calibrar en mm con nominal de 0.175 mm Inspección final de calibre: Medir con láser. Calibrar en mm con nominal de 0.178 mm (0.007 pulg), | Vapor, mínimo 90°C / 120 min +/- 10 min, |  |  | Forrar con funda de polietileno y papel kraft blanco,
Procter & Gamble International Operations, S.A. | 90 | 105 | 0.229 mm (0.009 pulg) | Naranja 820 | Nylon 6.12 | Cambia con temperaturas de extrusión y templado. Cambia con la velocidad de salida de la extrusora. En extrusión: Con temperaturas altas se hace un tono más claro. Con temperaturas bajas se hace un tono más fuerte. En templado: El tono aumenta con el temp | .60880050 | 32 mm | Silicón americano 25 ml por 19 lts de agua, | T | PMM 8220 | 2016-03-23 | CAJAS DE 7.5 KGS. MARCAR LA CLAVE EN EL MAZODado 80 x 0.024", 25 mallas de 100 mesh, |  |  |  |  | Bastón 3 mm - 5 mm, Espejo 50 cm, | Dado 80 x 0.024", 25 mallas de 100 mesh, | Inspección en proceso de calibre: Medir con micrómetro. Calibrar en mm con nominal de 0.226 mm Inspección final de calibre: Medir con láser. Calibrar en mm con nominal de 0.229 mm (0.009 pulg), | Vapor, mínimo 90°C / 120 min +/- 10 min, |  |  | Forrar con funda de polietileno y papel kraft blanco,
Procter & Gamble International Operations, S.A. | 37.5 | 50 | 0.203 mm (0.008 pulg) | Verde 148 | Nylon 6.12 |  | .98819421 | 36 mm | Silicón americano 25 ml por 19 lts de agua, | T | PMM 8220 | 2016-03-23 | CAJAS DE 7.5 KG. MARCAR LA CLAVE EN EL MAZODado 130 ó 177 barrenos, 25 mallas de 100 mesh, |  |  |  |  | Bastón 3 mm - 5 mm, Espejo 50 cm, | Dado 130 ó 177 barrenos, 25 mallas de 100 mesh, | Inspección en proceso de calibre: Medir con micrómetro. Calibrar en mm con nominal de 0.200 mm Inspección final de calibre: Medir con láser. Calibrar en mm con nominal de 0.203 mm (0.008 pulg), | Vapor, mínimo 90°C / 120 min +/- 10 min, |  |  | Forrar con funda de polietileno y papel kraft blanco,
Procter & Gamble International Operations, S.A. | 266 | 305 | 0.203 mm (0.008 pulg) | Natural | Nylon 6.12 | Usar resina Grilon XE 3938 como primera opción, Vestamid D16 como segunda opción, | .69852323 | 35 mm | Silicón americano 25 ml por 19 lts de agua, | T | PMM 8221 | 2016-03-23 | CAJAS DE 19 KG. MARCAR LA CLAVE EN MAZODado de 177 barrenos como primera opción, dado de 130 barrenos como segunda opción, 25 mallas de 100 mesh, |  |  |  |  | Bastón 3 mm - 5 mm, Espejo 50 cm, | Dado de 177 barrenos como primera opción, dado de 130 barrenos como segunda opción, 25 mallas de 100 mesh, | Inspección en proceso de calibre: Medir con micrómetro. Calibrar en mm con nominal de 0.200 mm Inspección final de calibre: Medir con láser. Calibrar en mm con nominal de 0.203 mm (0.008 pulg), | Vapor, mínimo 90°C / 120 min +/- 10 min, |  |  | Forrar sólo con funda de polietileno de 7.5 a 7.6 cm.,
Procter & Gamble International Operations, S.A. | 38 | 60 | 0.203 mm (0.008 pulg) | Azul Indicator | Nylon 6.12 | Fabricar con resinas DuPont (Zytel FG 158), | .69852322 | 35 mm | Silicón americano 18 ml por 19 lts de agua, DESPUÉS DEL TEMPLADO Y PEINADO (ANTES DE LUBRICAR), DEJAR SECAR EL MATERIAL MÍNIMO 12 HORAS. YA SECO, LUBRICAR. Cada mazo se sumergirá dentro de la solución de lubricante durante 3 min. Después peinar el materi | T | PMM 8221 | 2016-03-23 | CAJAS DE 19 KG. MARCAR LA CLAVE EN MAZODado de 130 ó 177 barrenos, 25 mallas de 100 mesh, |  |  |  |  | Bastón 3 mm - 5 mm, Espejo 50 cm, | Dado de 130 ó 177 barrenos, 25 mallas de 100 mesh, | Inspección en proceso de calibre: Medir con micrómetro. Calibrar en mm con nominal de 0.200 mm Inspección final de calibre: Medir con láser. Calibrar en mm con nominal de 0.203 mm (0.008 pulg) Embobinar en carretes de 65 hilos (dado de 130 barrenos) ó 59 |  |  | Teñir con ácido cítrico, utilizar fórmula de teñido de acuerdo a la AV. 149. Teñir en línea con velocidades para trenes 1, 2 y 3: 260 rpm. Carretes para teñir: 6 carretes de 65 hilos ó 7 carretes de 59 hilos. Embobinado en mazo normal (AL-60)., | Forrar sólo con funda de polietileno de 7.5 a 7.6 cm., | Usar embobinadoras nacionales como primera opción, embobinadoras italianas como segunda opción., 5.5, 10. Polea de entrada en H, polea de salida en V., 1 hr, 4, Crellin Natural,
Procter & Gamble International Operations, S.A. | 57 | 70 | 0.203 mm (0.008 pulg) | Blanco 945 | Nylon 6.12 |  | .69852306 | 33 mm | Silicón americano 25 ml por 19 L de agua, | T | PMM 8221 | 2016-03-23 | CAJAS DE 19 KGS MARCAR LA CLAVE EN EL MAZODado de 177 barrenos como primera opción, dado de 130 barrenos como segunda opción, 25 mallas de 100 mesh, |  |  |  |  | Bastón 3 mm - 5 mm, Espejo 50 cm, | Dado de 177 barrenos como primera opción, dado de 130 barrenos como segunda opción, 25 mallas de 100 mesh, | Inspección en proceso de calibre: Medir con micrómetro. Calibrar en mm con nominal de 0.200 mm Inspección final de calibre: Medir con láser. Calibrar en mm con nominal de 0.203 mm (0.008 pulg), | Vapor, mínimo 90°C / 120 min +/- 10 min, |  |  | Forrar con funda de polietileno y papel kraft blanco,
Procter & Gamble International Operations, S.A. | 40 | 50 | 0.254 mm (0.010 pulg) | Natural | Nylon 6.12 | Usar resina Grilon XE 3938 como primera opción, Vestamid D16 como segunda opción, | .69852305 | 33 mm | Silicón americano 25 ml por 19 lts de agua, | T | PMM 8221 | 2016-03-23 | CAJAS DE 20 KG. MARCAR LA CLAVE EN MAZODado de 90 barrenos, 25 mallas de 100 mesh, |  |  |  |  | Bastón 3 mm - 5 mm, Espejo 50 cm, | Dado de 90 barrenos, 25 mallas de 100 mesh, | Inspección en proceso de calibre: Medir con micrómetro. Calibrar en mm con nominal de 0.251 mm Inspección final de calibre: Medir con láser. Calibrar en mm con nominal de 0.254 mm (0.010 pulg), | Vapor, mínimo 90°C / 120 min +/- 10 min, |  |  | Forrar sólo con funda de polietileno de 7.5 a 7.6 cm.,
Procter & Gamble International Operations, S.A. | 80 | 90 | 0.305 mm (0.012 pulg) | Verde 973 | Nylon 6.12 |  | .69852304 | 33 mm | Silicón americano 25 ml por 19 lts de agua, | T | PMM 8221 | 2016-03-23 | CAJAS DE 20 KG MARCAR LA CLAVE EN EL MAZODado de 60 barrenos, 25 mallas de 100 mesh, | [5 empty] | Dado de 60 barrenos, 25 mallas de 100 mesh, | Inspección en proceso de calibre: Medir con micrómetro. Calibrar en mm con nominal de 0.302 mm Inspección final de calibre: Medir con láser. Calibrar en mm con nominal de 0.305 mm (0.012 pulg), | Vapor, mínimo 90°C / 120 min +/- 10 min, |  |  | Forrar con funda de polietileno y papel kraft blanco,
Procter & Gamble International Operations, S.A. | 220 | 255 | 0.305 mm (0.012 pulg) | Azul 991 | Nylon 6.12 |  | .60880479 | 33 mm | Silicón americano 25 ml por 19 lts de agua, | T | PMM 8221 | 2016-03-23 | CAJAS DE 20 KG. MARCAR LA CLAVE EN MAZODado de 60 barrenos, 25 mallas de 100 mesh, | [5 empty] | Dado de 60 barrenos, 25 mallas de 100 mesh, | Inspección en proceso de calibre: Medir con micrómetro. Calibrar en mm con nominal de 0.302 mm Inspección final de calibre: Medir con láser. Calibrar en mm con nominal de 0.305 mm (0.012 pulg), | Vapor, mínimo 90°C / 120 min +/- 10 min, |  |  | Forrar sólo con funda de polietileno de 7.5 a 7.6 cm.,
Procter & Gamble International Operations, S.A. | 285 | 325 | 0.229 mm (0.009 pulg) | Natural | Nylon 6.12 | Usar resina Grilon XE 3938 como primera opción, Vestamid D16 como segunda opción, | .60880478 | 33 mm | Silicón americano 25 ml por 19 lts de agua, | T | PMM 8221 | 2016-03-23 | CAJAS DE 19 KGS MARCAR LA CLAVE EN EL MAZODado de 110 barrenos, 25 mallas de 100 mesh, |  |  |  |  | Bastón 3 mm - 5 mm, Espejo 50 cm, | Dado de 110 barrenos, 25 mallas de 100 mesh, | Inspección en proceso de calibre: Medir con micrómetro. Calibrar en mm con nominal de 0.226 mm Inspección final de calibre: Medir con láser. Calibrar en mm con nominal de 0.229 mm (0.009 pulg), | Vapor, mínimo 90°C / 120 min +/- 10 min, |  |  | Forrar sólo con funda de polietileno de 7.5 a 7.6 cm.,
Procter & Gamble International Operations, S.A. | 100 | 115 | 0.305 mm (0.012 pulg) | Natural | Nylon 6.12 | Usar resina Grilon XE 3938 como primera opción, Vestamid D16 como segunda opción, | .98727029 | 31 mm | Silicón americano 25 ml por 19 lts de agua, | T | PMM 8223 | 2016-03-23 | CAJAS DE 20 KG. MARCAR LA CLAVE EN MAZODado de 60 barrenos, 25 mallas de 100 mesh | [5 empty] | Dado de 60 barrenos, 25 mallas de 100 mesh, | Inspección en proceso de calibre: Medir con micrómetro. Calibrar en mm con nominal de 0.302 mm Inspección final de calibre: Medir con láser. Calibrar en mm con nominal de 0.305 mm (0.012 pulg), | Vapor, mínimo 90°C / 120 min +/- 10 min, |  |  | Forrar con funda de polietileno y papel kraft blanco,
Procter & Gamble International Operations, S.A. | 80 | 90 | 0.305 mm (0.012 pulg) | Natural | Nylon 6.12 | Usar resina Grilon XE 3938 como primera opción, Vestamid D16 como segunda opción, | .69860412 | 44.5 mm | Silicón americano 25 ml por 19 lts de agua, | T | PMM 8223 | 2016-03-23 | CAJAS DE 20 KGS MARCAR LA CLAVE EN EL MAZODado de 60 barrenos, 25 mallas de 100 mesh | [5 empty] | Dado de 60 barrenos, 25 mallas de 100 mesh, | Inspección en proceso de calibre: Medir con micrómetro. Calibrar en mm con nominal de 0.302 mm Inspección final de calibre: Medir con láser. Calibrar en mm con nominal de 0.305 mm (0.012 pulg), | Vapor, mínimo 90°C / 120 min +/- 10 min, |  |  | Forrar con funda de polietileno y papel kraft blanco,
Sunstar Americas Inc. | 272.4 | 315 | 0.008 pulg | Natural | Nylon 6.12 |  | FIL08002SNT | 34 mm | Silicón americano 25 ml por 19 lts de agua, | T | PMM 8214 | 2016-03-29 | TOL. CAL. +/- 0.0006", FORRO SOLO FUNDA, DIAM. MAZO 50 MM - 2 MM + 1 MM, EN CAJAS DE 10 LBS UTILIZAR FUNDA 7.6 A 7.7 CMDado de 177 barrenos como primera opción, dado de 130 barrenos como segunda opción, 25 mallas de 100 mesh, |  |  |  |  | Bastón 3 mm - 5 mm, Espejo 50 cm, | Dado de 177 barrenos como primera opción, dado de 130 barrenos como segunda opción, 25 mallas de 100 mesh, |  | Vapor, mínimo 90°C / 120 min +/- 10 min, |  |  | Forrar sólo con funda americana BLANCA de 7.4 a 7.7 cm,
Sunstar Americas Inc. | 227 | 260 | 0.007 pulg | Blanco 945 | Nylon 6.12 |  | FIL07002SWT | 34 mm | Silicón americano 25 ml por 19 lts de agua, | T | PMM 8214 | 2016-03-29 | TOL. CAL. +/- 0.0006", FORRO SOLO FUNDA DIAM. MAZO 50 MM - 2 MM + 1MM, EN CAJAS DE 10 LBS. UTILIZAR FUNDA 7.6 A 7.7 CMDado de 177 barrenos como primera opción, dado de 130 barrenos como segunda opción, 25 mallas de 100 mesh, |  |  |  |  | Bastón 3 mm - 5 mm, Espejo 50 cm, | Dado de 177 barrenos como primera opción, dado de 130 barrenos como segunda opción, 25 mallas de 100 mesh, |  | Vapor, mínimo 90°C / 120 min +/- 10 min, |  |  | Forrar sólo con funda americana BLANCA de 7.4 a 7.7 cm,
Sunstar Americas Inc. | 68.1 | 70 | 0.008 pulg | Blanco 945 | Nylon 6.12 |  | FIL08002SWT | 34 mm | Silicón americano 25 ml por 19 lts de agua, | T | PMM 8214 | 2016-03-29 | TOL. CAL. +/- 0.0006", FORRO SOLO FUNDA, DIAM. MAZO 50 +/- 2 MM EN CAJAS DE 10 LBS.Dado de 177 barrenos como primera opción, dado de 130 barrenos como segunda opción, 25 mallas de 100 mesh, |  |  |  |  | Bastón 3 mm - 5 mm, Espejo 50 cm, | Dado de 177 barrenos como primera opción, dado de 130 barrenos como segunda opción, 25 mallas de 100 mesh, |  | Vapor, mínimo 90°C / 120 min +/- 10 min, |  |  | Forrar sólo con funda americana BLANCA de 7.4 a 7.7 cm,
Sunstar Americas Inc. | 68.1 | 70 | 0.008 pulg | Verde 148 | Nylon 6.12 |  | FIL08003DGN | 34 mm | Silicón americano 25 ml por 19 lts de agua, | T | PMM 8214 | 2016-03-29 | TOL. CAL. + /- 0.0006" FORRO SOLO FUNDA, DIAM. MAZO 50 MM - 2 MM + 1 MM, UTILIZAR FUNDA DE 7.6 A 7.7 CM, EN CAJAS DE 10 LBSDado de 130 ó 177 barrenos, 25 mallas de 100 mesh, |  |  |  |  | Bastón 3 mm - 5 mm, Espejo 50 cm, | Dado de 130 ó 177 barrenos, 25 mallas de 100 mesh, |  | Vapor, mínimo 90°C / 120 min +/- 10 min, |  |  | Forrar sólo con funda americana BLANCA de 7.4 a 7.7 cm,
Sunstar Americas Inc. | 45.4 | 55 | 0.008 pulg | Azul 419 | Nylon 6.12 |  | FIL08003DBL1 | 34 mm | Silicón americano 25 ml por 19 lts de agua, | T | PMM 8214 | 2016-03-29 | TOL. CAL. + /- 0.0006", FORRO SOLO FUNDA, DIAM. MAZO 50 MM - 2 MM + 1 MM, EN CAJAS DE 10 LBS, UTILIZAR FUNDA DE 7.6 A 7.7 CMDado de 130 ó 177 barrenos, 25 mallas de 100 mesh, |  |  |  |  | Bastón 3 mm - 5 mm, Espejo 50 cm, | Dado de 130 ó 177 barrenos, 25 mallas de 100 mesh, |  | Vapor, mínimo 90°C / 120 min +/- 10 min, |  |  | Forrar sólo con funda americana BLANCA de 7.4 a 7.7 cm,
Sunstar Americas Inc. | 22.7 | 30 | 0.007 pulg | Naranja 593 | Nylon 6.12 | Con temperaturas altas en extrusión se hace un tono más claro. Con temperaturas bajas en extrusión se hace un tono más fuerte. El tono aumenta con el temple., | FIL07002BOR | 34 mm | Silicón americano 25 ml por 19 lts de agua, | T | PMM 8214 | 2016-03-29 | Dado de 130 barrenos, 25 mallas de 100 mesh, |  |  |  |  | Bastón 3 mm - 5 mm, Espejo 50 cm, | Dado de 130 barrenos, 25 mallas de 100 mesh, |  | Vapor, mínimo 90°C / 120 min +/- 10 min, |  |  | Forrar sólo con funda americana BLANCA de 7.4 a 7.7 cm,
Sunstar Americas Inc. | 45.4 | 55 | 0.0092 pulg | Natural | Nylon 6.12 | Fabricar con resinas DuPont, | FIL00011 | 34 mm | Silicón americano 25 ml por 19 lts de agua, | S | PMM 8222 | 2016-03-29 | TETRAHUECO, Dado 4, 5, 90 X Tetrahueco, Utilizar 35 mallas de 100 mesh,, VEL. 180-700-760, COLADERA DE 35 MALLAS, DE 100 MESH ESPEJO 8MM, TOLERANCIA CALIBRE INDIVIDUAL +- 12% TOLERANCIA CALIBRE PROMEDIO +- 3%, DIAM. MAZO: 48-51 MM, FUNDA BLANCA CON ZYTEL FG158. |  | Tetrahueco |  | Mazo normal, | Bastón 0.5 cm, Espejo 50 cm, | Dado 4, 5, 90 X Tetrahueco, Utilizar 35 mallas de 100 mesh, |  | Vapor, mínimo 90°C / 120 min +/- 10 min, |  |  | Forrar sólo con funda americana BLANCA de 7.4 a 7.7 cm,
Tanis Incorporated | 136.2 | 155 | 0.008 pulg | Naranja 819 | Nylon 6.12 R | Nylon 6.12 R natural. Se puede utilizar natural amarillento., Cambia con temperaturas de extrusión y templado. En extrusión: Con temperaturas altas se hace un tono más claro. Con temperaturas bajas se hace un tono más fuerte. En templado: El tono aumenta | RM12120 | Mazo | Silicón americano 100%, | (F) | PMM 8218 | 2016-04-01 | RIZ. 6-O AMP. 0.024" ENG. 80 DIENTESDado de 130 barrenos, 25 mallas de 100 mesh, | 6, 0.024 pulg, SERIE A80, | Rizado |  |  | Bastón 3 mm - 5 mm, Espejo 50 cm, | Dado de 130 barrenos, 25 mallas de 100 mesh, | Pasar los filamentos por todos los rodillos del 3er. tren, | Agua, Máx. 10°C, |  |  | Forrar con funda de polietileno y papel kraft blanco,
Tanis Incorporated | 45.4 | 55 | 0.006 pulg | Natural | Nylon 6.6 | Masterbatch de Silicón (40 g / kg de resina). Hornear el MB de Silicón a 80°C de 2 a 4 hrs., | RM1047 | Mazo | Lubán 75%, | (F) | PMM 8218 | 2016-04-01 | Riz 6-O, Amp. 0.018 pulg, A75-6,Masterbatch de Silicón (40 g / kg de resina). Hornear el MB de Silicón a 80°C de 2 a 4 hrs.,Dado de 150 barrenos, 10 mallas de 100 mesh, | 6, 0.018 pulg, A75-6, | Rizado | Masterbatch de Silicón (40 g / kg de resina). Hornear el MB de Silicón a 80°C de 2 a 4 hrs., |  | Bastón 3 mm - 5 mm, Espejo 50 cm, | Dado de 150 barrenos, 10 mallas de 100 mesh, | Pasar los filamentos por todos los rodillos del 3er. tren, | Agua, Máx. 10°C, |  |  | Forrar con funda de polietileno y papel kraft café,
Power Brushes Inc. | 544.8 | 625 | 0.006 pulg | Negro 921 | Nylon 6 Plus |  | .06NPB618 | 54 pulg | Silicón americano 100%, | (F) | PMM 8219 | 2016-04-01 | RIZ 5.5 O- AMP. 0.020" ENG "A 75-7" CON DADO DE 150 BARRENOS, DIAMETRO DE MAZO 2 1/4" - (57 MM)- 2 3/8" (60 MM)Dado 150 barrenos, 25 mallas de 100 mesh, | 5.5, 0.020 pulg, A75-7, | Rizado |  | Mazo normal, | Bastón 3 mm - 5 mm, Espejo 50 cm, | Dado 150 barrenos, 25 mallas de 100 mesh, | Pasar los filamentos por todos los rodillos del 3er. tren Realizar inspección de rizado conforme al Catálogo de rizados y las SPC-PRD-07, | Agua, Máx. 10°C, |  |  | Forrar con funda de polietileno y papel kraft café. Verificar que el forrado de los mazos no sea ni muy flojo ni muy apretado y que sea uniforme. Ver cortes referencia.,
Sunstar Americas Inc. | 113.5 | 130 | 0.0032 pulg | Azul 453 | Nylon 6.12 AB | Usar resina Vestamid D16, Masterbatch Antimicrobial B-7000 NYLON 6.12 "ARGUSAN AM 48 PA" (27 g / kg de resina)., | FIL00003 | Carrete 70 Hilos | Lubricar en línea, Templar en línea a 200ºC y una velocidad del ventilador de 786 RPM, Silicón 365 110 ml por 1 litro de agua, 25 rpm, | T | PMM 8215 | 2016-04-12 | ABMasterbatch Antimicrobial B-7000 NYLON 6.12 "ARGUSAN AM 48 PA" (27 g / kg de resina)., TRIANGULAR, CTES. DE 70 HILOS,Embobinadoras italianas, 1 mechon, 2.0, 10. Polea de entrada, polea en balancín y polea de entrada de repartidor en H, polea de salida de repartidor en V., 1 hr 38 min, 2.1, 2.3 +/- 0.23 kg (5 +/- 0.5 lb), Crellin Natural, |  | Triangular | Masterbatch Antimicrobial B-7000 NYLON 6.12 "ARGUSAN AM 48 PA" (27 g / kg de resina)., |  | Bastón 3 mm, | 40 mallas de 100 mesh y 2 mallas de 200 mesh, | Aplicar una tolerancia de cuenta de hilos de +/- 1 hilo. Fabricar dos semanas antes de la fecha de entrega. Desviación de calibre: se acepta que el calibre de máximo 3 filamentos se encuentre fuera de especificación, mientras se encuentre dentro del rang |  |  |  |  | Embobinadoras italianas, 1 mechon, 2.0, 10. Polea de entrada, polea en balancín y polea de entrada de repartidor en H, polea de salida de repartidor en V., 1 hr 38 min, 2.1, 2.3 +/- 0.23 kg (5 +/- 0.5 lb), Crellin Natural,
Sunstar Americas Inc. | 45.4 | 55 | 0.007 pulg | Verde 342 | Nylon 6.12 |  | FIL07002DDG | 34 mm | Silicón americano 25 ml por 19 lts de agua, | T | PMM 8216 | 2016-04-12 | TOL. CAL. +/- 0.0006" DIAM. DE MAZO 50 +/- 2 MM FORRO SOLO FUNDA EN CAJAS DE 10 LBS.Dado de 130 ó 177 barrenos, 25 mallas de 100 mesh, |  |  |  |  | Bastón 3 mm - 5 mm, Espejo 50 cm, | Dado de 130 ó 177 barrenos, 25 mallas de 100 mesh, |  | Vapor, mínimo 90°C / 120 min +/- 10 min, |  |  | Forrar sólo con funda americana BLANCA de 7.4 a 7.7 cm,
Sunstar Americas Inc. | 45.4 | 55 | 0.008 pulg | Azul 850 | Nylon 6.12 |  | FIL08002DBL2 | 34 mm | Silicón americano 25 ml por 19 lts de agua, | T | PMM 8216 | 2016-04-12 | TOL. CAL. +/- 0.0006", FORRO SOLO FUNDA, DIAM. MAZO 50 MM - 2 MM + 1 MM, EN CAJAS DE 10 LBS, UTILIZAR FUNDA DE 7.6 A 7.7 CMDado de 130 ó 177 barrenos, 25 mallas de 100 mesh, |  |  |  |  | Bastón 3 mm - 5 mm, Espejo 50 cm, | Dado de 130 ó 177 barrenos, 25 mallas de 100 mesh, |  | Vapor, mínimo 90°C / 120 min +/- 10 min, |  |  | Forrar sólo con funda americana BLANCA de 7.4 a 7.7 cm,
Sunstar Americas Inc. | 45.4 | 55 | 0.006 pulg | Verde 348 | Nylon 6.12 |  | FIL06003LGN | 34 mm | Silicón americano 20 ml. por 19 lts. de agua, | T | PMM 8216 | 2016-04-12 | TOL. CAL. +/- 0.0006", FORRO SOLO FUNDA, DIAM. MAZO 50 MM -2 MM + 1 MM, EN CAJAS DE 10 LBS. UTILIZAR FUINDA DE 7.6 A 7.7 CMDado de 215 barrenos, 25 mallas de 100 mesh, |  |  |  |  | Bastón 3 mm - 5 mm, Espejo 50 cm, | Dado de 215 barrenos, 25 mallas de 100 mesh, |  | Vapor, mínimo 90°C / 120 min +/- 10 min, |  |  | Forrar sólo con funda americana BLANCA de 7.4 a 7.7 cm,
Sunstar Americas Inc. | 45.4 | 55 | 0.007 pulg | Verde 148 | Nylon 6.12 |  | FIL07003DGN | 34 mm | Silicón americano 25 ml por 19 lts de agua, | T | PMM 8216 | 2016-04-12 | TOL. CAL. +/- 0.0006", FORRO SOLO FUNDA, DIAM. MAZO 50 MM +1MM -2MM, EN CAJAS DE 10 LBS. UTILIZAR FUNDA 7.6 A 7.7 CM.Dado de 130 ó 177 barrenos, 25 mallas de 100 mesh, |  |  |  |  | Bastón 3 mm - 5 mm, Espejo 50 cm, | Dado de 130 ó 177 barrenos, 25 mallas de 100 mesh, |  | Vapor, mínimo 90°C / 120 min +/- 10 min, |  |  | Forrar sólo con funda americana BLANCA de 7.4 a 7.7 cm,
Sunstar Americas Inc. | 68.1 | 80 | 0.008 pulg | Blanco 945 | Nylon 6.12 |  | FIL08002SWT | 34 mm | Silicón americano 25 ml por 19 lts de agua, | T | PMM 8216 | 2016-04-12 | TOL. CAL. +/- 0.0006", FORRO SOLO FUNDA, DIAM. MAZO 50 +/- 2 MM EN CAJAS DE 10 LBS.Dado de 177 barrenos como primera opción, dado de 130 barrenos como segunda opción, 25 mallas de 100 mesh, |  |  |  |  | Bastón 3 mm - 5 mm, Espejo 50 cm, | Dado de 177 barrenos como primera opción, dado de 130 barrenos como segunda opción, 25 mallas de 100 mesh, |  | Vapor, mínimo 90°C / 120 min +/- 10 min, |  |  | Forrar sólo con funda americana BLANCA de 7.4 a 7.7 cm,
Sunstar Americas Inc. | 68.1 | 80 | 0.008 pulg | Verde 148 | Nylon 6.12 |  | FIL08003DGN | 34 mm | Silicón americano 25 ml por 19 lts de agua, | T | PMM 8216 | 2016-04-12 | TOL. CAL. + /- 0.0006" FORRO SOLO FUNDA, DIAM. MAZO 50 MM - 2 MM + 1 MM, UTILIZAR FUNDA DE 7.6 A 7.7 CM, EN CAJAS DE 10 LBSDado de 130 ó 177 barrenos, 25 mallas de 100 mesh, |  |  |  |  | Bastón 3 mm - 5 mm, Espejo 50 cm, | Dado de 130 ó 177 barrenos, 25 mallas de 100 mesh, |  | Vapor, mínimo 90°C / 120 min +/- 10 min, |  |  | Forrar sólo con funda americana BLANCA de 7.4 a 7.7 cm,