## Cristobal
Nombre del Cliente | Cantidad | Unidad | Calibre | Color | Material | Clave | Corte | Lubricación | Orientación | No pedido | Fecha Entrega | Perfil | Aditivo | Otros | Especificaciones | Descripcion
FAIRFORM MFG. CO. LTD. | 50 | KG | 0.005" | NARANJA 819 | NYLON 6.12 | .17A55104K1 | EN MAZO | LUBAN 50% | T | PMM 8333 | 20.04.2016 00:00:00 | - | - | - | CALIBRACION EN LASSER COMO BRAUN, DIAMENTRO DE MAZO 50 MM +/- 2 MM. | NYLON 6.12 NARANJA 819 CAL. 0.005" EN MAZO
FAIRFORM MFG. CO. LTD. | 50 | KG | 0.005" | ROJO 970 | NYLON 6.12 | .17A55102J0 | EN MAZO | LUBAN 50% | T | PMM 8334 | 20.04.2016 00:00:00 | - | - | - | CALIBRACION EN LASER COMO BRAUN GMBH, DIAMENTRO DE MAZO 50 MM+/- 2 MM. | NYLON 6.12 ROJO 970 CAL. 0.005" EN MAZO
FAIRFORM MFG. CO. LTD. | 150 | KG | 0.005" | BLANCO 945 | NYLON 6.12 | .17A55104E0 | EN MAZO | LUBAN 50% | T | PMM 8334 | 20.04.2016 00:00:00 | - | - | - | CALIBRACION EN LASER COMO BRAUN GMBH, DIAMENTRO DE MAZO 50 MM +/- 2 MM. | NYLON 6.12 BLANCO 945 CAL. 0.005" EN MAZO
FAIRFORM MFG. CO. LTD. | 25 | KG | 0.005" | AZUL 398 | NYLON 6.12 | .17A55104Q0 | EN MAZO | LUBAN 50% | T | PMM 8334 | 20.04.2016 00:00:00 | - | - | - | CALIBRACION EN LASSER COMO BRAUN, DIAMENTRO DE MAZO 50 MM +/- 2 MM. | NYLON 6.12 AZUL 398 CAL. 0.005" EN MAZO
FAIRFORM MFG. CO. LTD. | 75 | KG | 0.005" | AZUL 482 | NYLON 6.12 | .17A55104Q1 | EN MAZO | LUBAN 50% | T | PMM 8334 | 20.04.2016 00:00:00 | - | - | - | CALIBRACION EN LASSER COMO BRAUN, DIAMENTRO DE MAZO 50 MM +/- 2 MM. | NYLON 6.12 AZUL 482 CAL. 0.005" EN MAZO
FAIRFORM MFG. CO. LTD. | 50 | KG | 0.005" | ROJO 970 | NYLON 6.12 | .17A55102J0 | EN MAZO | LUBAN 50% | T | PMM 8335 | 20.04.2016 00:00:00 | - | - | - | CALIBRACION EN LASER COMO BRAUN GMBH, DIAMENTRO DE MAZO 50 MM+/- 2 MM. | NYLON 6.12 ROJO 970 CAL. 0.005" EN MAZO
FAIRFORM MFG. CO. LTD. | 200 | KG | 0.005" | BLANCO 945 | NYLON 6.12 | .17A55104E0 | EN MAZO | LUBAN 50% | T | PMM 8335 | 20.04.2016 00:00:00 | - | - | - | CALIBRACION EN LASER COMO BRAUN GMBH, DIAMENTRO DE MAZO 50 MM +/- 2 MM. | NYLON 6.12 BLANCO 945 CAL. 0.005" EN MAZO
FAIRFORM MFG. CO. LTD. | 50 | KG | 0.005" | ROSA 221 | NYLON 6.12 | .17A55104H0 | EN MAZO | LUBAN 50% | T | PMM 8335 | 20.04.2016 00:00:00 | - | - | - | CALIBRACION EN LASER COMO BRAUN GMBH, DIAMENTRO DE MAZO 50 MM+/- 2 MM. | NYLON 6.12 ROSA 221 CAL. 0.005" EN MAZO
FAIRFORM MFG. CO. LTD. | 100 | KG | 0.005" | AZUL 398 | NYLON 6.12 | .17A55104Q0 | EN MAZO | LUBAN 50% | T | PMM 8335 | 20.04.2016 00:00:00 | - | - | - | CALIBRACION EN LASSER COMO BRAUN, DIAMENTRO DE MAZO 50 MM +/- 2 MM. | NYLON 6.12 AZUL 398 CAL. 0.005" EN MAZO
FAIRFORM MFG. CO. LTD. | 25 | KG | 0.005" | AZUL 482 | NYLON 6.12 | .17A55104Q1 | EN MAZO | LUBAN 50% | T | PMM 8335 | 20.04.2016 00:00:00 | - | - | - | CALIBRACION EN LASSER COMO BRAUN, DIAMENTRO DE MAZO 50 MM +/- 2 MM. | NYLON 6.12 AZUL 482 CAL. 0.005" EN MAZO
MEGATROPA, S.C. DE R.L. DE C.V. | 50 | KG | 0.007" | ROSA 815 | NYLON 6.12 | MCCNY007/32-S815 | 32 MM | LUBAN 75% | T | PMM 8336 | 15.04.2016 00:00:00 | - | - | - | - | NYLON 6.12 ROSA 815 CAL. 0.007" CORTE: 32 MM
MEGATROPA, S.C. DE R.L. DE C.V. | 25 | KG | 0.007" | LILA 962 | NYLON 6.12 | MCCNY007/32-L962 | 32 MM | LUBAN 75% | T | PMM 8337 | 06.06.2016 00:00:00 | - | - | - | - | NYLON 6.12 LILA 962 CAL. 0.007" CORTE: 32 MM
MEGATROPA, S.C. DE R.L. DE C.V. | 25 | KG | 0.007" | VERDE 963 | NYLON 6.12 | MCCNY007/34-V963 | 34 MM | LUBAN 75% | T | PMM 8338 | 15.04.2016 00:00:00 | - | - | - | - | NYLON 6.12 VERDE 963 CAL. 0.007" CORTE: 34 MM
MEGATROPA, S.C. DE R.L. DE C.V. | 50 | KG | 0.008" | NARANJA 935 | POLIESTER | MCCPO008/32-N935 | 32 MM | LUBAN 75% | F | PMM 8339 | 13.06.2016 00:00:00 | - | - | - | - | POLIESTER NARANJA 935 CAL. 0.008" CORTE: 32 MM
PRODUCTOS GALENO, S. DE R.L. | 200 | KG | 0.009" | NATURAL | NYLON 6.12 | NYCENA0933XX-01 | 33 MM | LUBAN | T | PMM 8340 | 15.04.2016 00:00:00 | - | - | - | - | NYLON 6.12 NATURAL CAL. 0.009" CORTE: 33 MM
PRODUCTOS GALENO, S. DE R.L. | 50 | KG | 0.009" | NATURAL | NYLON 6.12 | NYCENA0940XX-01 | 40 MM | LUBAN 100% | T | PMM 8341 | 15.04.2016 00:00:00 | - | - | - | - | NYLON 6.12 NATURAL CAL. 0.009" CORTE: 40 MM
PRODUCTOS GALENO, S. DE R.L. | 200 | KG | 0.009" | NATURAL | NYLON 6.12 | NYCENA0933XX-01 | 33 MM | LUBAN | T | PMM 8342 | 22.04.2016 00:00:00 | - | - | - | - | NYLON 6.12 NATURAL CAL. 0.009" CORTE: 33 MM
PRODUCTOS GALENO, S. DE R.L. | 200 | KG | 0.009" | NATURAL | NYLON 6.12 | NYCENA0933XX-01 | 33 MM | LUBAN | T | PMM 8343 | 29.04.2016 00:00:00 | - | - | - | - | NYLON 6.12 NATURAL CAL. 0.009" CORTE: 33 MM
PRODUCTOS GALENO, S. DE R.L. | 50 | KG | 0.009" | NATURAL | NYLON 6.12 | NYCENA0940XX-01 | 40 MM | LUBAN 100% | T | PMM 8344 | 29.04.2016 00:00:00 | - | - | - | - | NYLON 6.12 NATURAL CAL. 0.009" CORTE: 40 MM
PRODUCTOS GALENO, S. DE R.L. | 200 | KG | 0.009" | NATURAL | NYLON 6.12 | NYCENA0933XX-01 | 33 MM | LUBAN | T | PMM 8345 | 06.05.2016 00:00:00 | - | - | - | - | NYLON 6.12 NATURAL CAL. 0.009" CORTE: 33 MM
PRODUCTOS GALENO, S. DE R.L. | 200 | KG | 0.009" | NATURAL | NYLON 6.12 | NYCENA0933XX-01 | 33 MM | LUBAN | T | PMM 8346 | 13.05.2016 00:00:00 | - | - | - | - | NYLON 6.12 NATURAL CAL. 0.009" CORTE: 33 MM
ESCOBILLONES GEAR S. DE R.L. M.I. | 30 | KG | 0.00575" | NEGRO 925 | NYLON 6.12 | N0244089 | 15 MM | SIL. AME. 1.2LTX19LA | T | PMM 8347 | 04.04.2016 00:00:00 | - | - | - | EN MAZO CHICO, DELGADO Y MAROMEADO | NYLON 6.12 NEGRO 925 CAL. 0.00575" CORTE: 15 MM
PRODUCTOS GALENO, S. DE R.L. | 50 | KG | 0.009" | NATURAL | NYLON 6.12 | NYCENA0940XX-01 | 40 MM | LUBAN 100% | T | PMM 8348 | 13.05.2016 00:00:00 | - | - | - | - | NYLON 6.12 NATURAL CAL. 0.009" CORTE: 40 MM
PRODUCTOS GALENO, S. DE R.L. | 200 | KG | 0.009" | NATURAL | NYLON 6.12 | NYCENA0933XX-01 | 33 MM | LUBAN | T | PMM 8349 | 20.05.2016 00:00:00 | - | - | - | - | NYLON 6.12 NATURAL CAL. 0.009" CORTE: 33 MM
PRODUCTOS GALENO, S. DE R.L. | 200 | KG | 0.009" | NATURAL | NYLON 6.12 | NYCENA0933XX-01 | 33 MM | LUBAN | T | PMM 8350 | 27.05.2016 00:00:00 | - | - | - | - | NYLON 6.12 NATURAL CAL. 0.009" CORTE: 33 MM
PRODUCTOS GALENO, S. DE R.L. | 200 | KG | 0.009" | NATURAL | NYLON 6.12 | NYCENA0933XX-01 | 33 MM | LUBAN | T | PMM 8351 | 03.06.2016 00:00:00 | - | - | - | - | NYLON 6.12 NATURAL CAL. 0.009" CORTE: 33 MM
ESCOBILLONES GEAR S. DE R.L. M.I. | 30 | KG | 0.00575" | NEGRO 925 | NYLON 6.12 | N0244089 | 15 MM | SIL. AME. 1.2LTX19LA | T | PMM 8352 | 11.04.2016 00:00:00 | - | - | - | EN MAZO CHICO, DELGADO Y MAROMEADO | NYLON 6.12 NEGRO 925 CAL. 0.00575" CORTE: 15 MM
ESCOBILLONES GEAR S. DE R.L. M.I. | 30 | KG | 0.00575" | NEGRO 925 | NYLON 6.12 | N0244089 | 15 MM | SIL. AME. 1.2LTX19LA | T | PMM 8353 | 18.04.2016 00:00:00 | - | - | - | EN MAZO CHICO, DELGADO Y MAROMEADO | NYLON 6.12 NEGRO 925 CAL. 0.00575" CORTE: 15 MM
ESCOBILLONES GEAR S. DE R.L. M.I. | 30 | KG | 0.00575" | NEGRO 925 | NYLON 6.12 | N0244089 | 15 MM | SIL. AME. 1.2LTX19LA | T | PMM 8354 | 25.04.2016 00:00:00 | - | - | - | EN MAZO CHICO, DELGADO Y MAROMEADO | NYLON 6.12 NEGRO 925 CAL. 0.00575" CORTE: 15 MM
ESCOBILLONES GEAR S. DE R.L. M.I. | 25 | KG | 0.00575" | NEGRO 925 | NYLON 6.12 | N0244089 | 15 MM | SIL. AME. 1.2LTX19LA | T | PMM 8355 | 02.05.2016 00:00:00 | - | - | - | EN MAZO CHICO, DELGADO Y MAROMEADO | NYLON 6.12 NEGRO 925 CAL. 0.00575" CORTE: 15 MM
ESCOBILLONES GEAR S. DE R.L. M.I. | 20 | KG | 0.00575" | NEGRO 925 | NYLON 6.12 | N0244089 | 15 MM | SIL. AME. 1.2LTX19LA | T | PMM 8356 | 09.05.2016 00:00:00 | - | - | - | EN MAZO CHICO, DELGADO Y MAROMEADO | NYLON 6.12 NEGRO 925 CAL. 0.00575" CORTE: 15 MM
ESCOBILLONES GEAR S. DE R.L. M.I. | 27 | KG | 0.004" | NEGRO 925 | NYLON 6.12 | N0244037 | 15 MM | SIL. AMERICANO 1.2LT | 0 | PMM 8357 | 02.05.2016 00:00:00 | - | - | - | EN MAZO CHICO DE ALUMINIO, DELGADO Y MAROMEADO (1.05 M DE LARGO Y 45 MM DE DIÁMETRO) | NYLON 6.12 NEGRO 925 CAL. 0.004" CORTE: 15 MM
GORDON BRUSH MFG. CO., INC. | 75 | LB | 0 | 0 | 0 | .289-110320 | 0 | 0 | 0 | PMM 8358 | 20.04.2016 00:00:00 | #N/A | #N/A | #N/A | #N/A | NYLON 6.12 "AS" AMARILLO 936 CAL. 0.032" EN MAZO
GORDON BRUSH MFG. CO., INC. | 65 | LB | 0.024" | NEGRO 921 | POLIPROPILENO | .285-110240 | EN MAZO | 0 | 0 | PMM 8359 | 20.04.2016 00:00:00 | RIZADO | - | - | - | POLIPROPILENO RIZADO NEGRO 921 CAL. 0.024" EN MAZO
POWER BRUSHES INC. | 300 | LB | 0.014" | BLANCO 542 | NYLON 6.12 R | .14NXN632 | EN MAZO | SIL. AMERICANO 100% | F | PMM 8360 | 21.04.2016 00:00:00 | RIZADO | - | - | RIZ. 6-O AMP. 0.030" ENG. 75 DIENTES DIAM 2 1/4" A 2 3/8" | NYLON 6.12 "R" RIZADO BLANCO 542 CAL. 0.014" EN MAZO
POWER BRUSHES INC. | 125 | LB | 0.045" | NEGRO 921 | NYLON 6.6 HR | .45NZB358 | EN MAZO | SIL. AMERICANO 100% | F | PMM 8361 | 21.04.2016 00:00:00 | RIZADO | HR | - | RIZ. 3.5-O AMP. 0.056" ENG. A38 DIAM 2 1/4" A 2 3/8" | NYLON 6.6 "HR" RIZADO NEGRO 921 CAL. 0.045" EN MAZO
SCHAEFER BRUSH MANUFACTURING, LLC | 200 | LB | 0.010" | AZUL 838 | NYLON 6.12 R | RMM0470 | 55" | SIL. AMERICANO 50% | T | PMM 8362 | 22.04.2016 00:00:00 | - | - | - | CON 6/12 R AZUL | NYLON 6.12 "R" AZUL 838 CAL. 0.010" CORTE: 55"
SANDERSON MACLEOD | 50 | LB | 0 | 0 | 0 | AM-0006 | 0 | 0 | 0 | PMM 8363 | 20.04.2016 00:00:00 | #N/A | #N/A | #N/A | #N/A | NYLON 6.12 "AB" NATURAL CAL. 0.010" EN MAZO
CHAVEZ FLORES SILVINO | 25 | KG | 0.012" | VIOLETA 901 | NYLON 6 | N0263006 | 9 CM | LUBAN 100% | T | PMM 8364 | 18.04.2016 00:00:00 | - | - | - | VEL 150-600-540, DADO DE 60 BARRENOS | NYLON 6 VIOLETA 901 CAL. 0.012" CORTE: 9 CM
SCHAEFER BRUSH MANUFACTURING, LLC | 200 | LB | 0.008" | ROJO 968 | POLIESTER | RMM018 | 5 3/4" Y 3 1/4" | SIL. AME. 50% | F | PMM 8365 | 13.04.2016 00:00:00 | - | - | - | MAZO PEQUEÑO DE ALUMINIO, DIAMETRO DE MAZO 50 MM, FUNDA DE 8.5 CM O MENOR | POLIESTER ROJO 968 CAL. 0.008" DE CADA MAZO: 8 C. A 5 3/4" Y 1 C. A 3 1/4"
POWER BRUSHES INC. | 200 | LB | 0.008" | NEGRO 921 | NYLON 6.6 | .08NZB618 | MAZO | SIL. AMERICANO 100% | F | PMM 8366 | 21.04.2016 00:00:00 | - | "HR" | - | DIAM 2 1/4" A 2 3/8 RIZ. 5.5-O AMP. 0.018" ENG. DE 75 DIENTES, EN MAZO CON DOBLE EXTENSION ENG. DE 75 DIENTES | NYLON 6.6 "HR" RIZADO NEGRO 921 CAL. 0.008" EN MAZO
ZEVIPLAST INDUSTRIA E COMERCIO DE PLASTICOS LTDA. | 100 | KG | 0 | 0 | 0 | E0108006 | 0 | 0 | 0 | PMM 8367 | 25.04.2016 00:00:00 | #N/A | #N/A | #N/A | #N/A | NYLON 6.12 NEGRO 925 CAL. 0.003" EN MAZO
ZEVIPLAST INDUSTRIA E COMERCIO DE PLASTICOS LTDA. | 3 | KG | 0 | 0 | 0 | E0108007 | 0 | 0 | 0 | PMM 8367 | 25.04.2016 00:00:00 | #N/A | #N/A | #N/A | #N/A | NYLON 6.12 NEGRO 925 CAL. 0.003" EN CARRETE DE 270 HILOS
INDUSTRIAS EMPLAS, S.A. | 60 | KG | 0.022" | NEGRO 921 | NYLON 6 | N0046002 | 1 7/8" | LUBAN | S | PMM 8368 | 18.04.2016 00:00:00 | - | - | - | - | NYLON 6 NEGRO 921 CAL. 0.022" CORTE: 1 7/8"
INDUSTRIAS EMPLAS, S.A. | 10 | KG | 0.045" | NEGRO 921 | NYLON 6 | N0046004 | 1 9/16" | LUBAN | S | PMM 8368 | 18.04.2016 00:00:00 | - | - | - | - | NYLON 6 NEGRO 921 CAL. 0.045" CORTE: 1 9/16"
INDUSTRIAS EMPLAS, S.A. | 60 | KG | 0.022" | NEGRO 921 | NYLON 6 | N0046002 | 1 7/8" | LUBAN | S | PMM 8369 | 25.04.2016 00:00:00 | - | - | - | - | NYLON 6 NEGRO 921 CAL. 0.022" CORTE: 1 7/8"
INDUSTRIAS EMPLAS, S.A. | 60 | KG | 0.022" | NEGRO 921 | NYLON 6 | N0046002 | 1 7/8" | LUBAN | S | PMM 8370 | 02.05.2016 00:00:00 | - | - | - | - | NYLON 6 NEGRO 921 CAL. 0.022" CORTE: 1 7/8"
INDUSTRIAS EMPLAS, S.A. | 10 | KG | 0.045" | NEGRO 921 | NYLON 6 | N0046004 | 1 9/16" | LUBAN | S | PMM 8370 | 02.05.2016 00:00:00 | - | - | - | - | NYLON 6 NEGRO 921 CAL. 0.045" CORTE: 1 9/16"
INDUSTRIAS EMPLAS, S.A. | 60 | KG | 0.022" | NEGRO 921 | NYLON 6 | N0046002 | 1 7/8" | LUBAN | S | PMM 8371 | 09.05.2016 00:00:00 | - | - | - | - | NYLON 6 NEGRO 921 CAL. 0.022" CORTE: 1 7/8"
INDUSTRIAS EMPLAS, S.A. | 60 | KG | 0.022" | NEGRO 921 | NYLON 6 | N0046002 | 1 7/8" | LUBAN | S | PMM 8372 | 16.05.2016 00:00:00 | - | - | - | - | NYLON 6 NEGRO 921 CAL. 0.022" CORTE: 1 7/8"
INDUSTRIAS EMPLAS, S.A. | 10 | KG | 0.045" | NEGRO 921 | NYLON 6 | N0046004 | 1 9/16" | LUBAN | S | PMM 8372 | 16.05.2016 00:00:00 | - | - | - | - | NYLON 6 NEGRO 921 CAL. 0.045" CORTE: 1 9/16"
INDUSTRIAS EMPLAS, S.A. | 60 | KG | 0.022" | NEGRO 921 | NYLON 6 | N0046002 | 1 7/8" | LUBAN | S | PMM 8373 | 23.05.2016 00:00:00 | - | - | - | - | NYLON 6 NEGRO 921 CAL. 0.022" CORTE: 1 7/8"
INDUSTRIAS EMPLAS, S.A. | 60 | KG | 0.022" | NEGRO 921 | NYLON 6 | N0046002 | 1 7/8" | LUBAN | S | PMM 8374 | 30.05.2016 00:00:00 | - | - | - | - | NYLON 6 NEGRO 921 CAL. 0.022" CORTE: 1 7/8"
INDUSTRIAS EMPLAS, S.A. | 10 | KG | 0.045" | NEGRO 921 | NYLON 6 | N0046004 | 1 9/16" | LUBAN | S | PMM 8374 | 30.05.2016 00:00:00 | - | - | - | - | NYLON 6 NEGRO 921 CAL. 0.045" CORTE: 1 9/16"

## Hoja1
Nombre del Cliente | Cantidad_Kg | Unidad_Original | Calibre | Color | Material | Resina | Clave | Corte | Lubricante | Orientación | No pedido | Fecha Entrega | ESP_SAE | Rizado | Perfil | Aditivos | Tipo de Mazo | Bastón_Espejo_Tina | Herramental | Fabricar | Temple | Horno | Teñido | Enfundado | Esp_Carretes
Escobillones Gear S. de R.L. M.I. | 30 |  | 0.00575 pulg | Negro 925 | Nylon 6.12 | El tono cambia con temperaturas de extrusión. Con temperaturas altas se hace un tono más claro (gris). Con temperaturas bajas se hace un tono más oscuro (negro)., | N0244089 | 15 mm | Silicón americano 1.2 lts por 19 lts de agua, Maromear después de lubricar., | T | PMM 8347 | 2016-04-04 | MATERIAL EN ALMACEN EN MAZO CHICO, DELGADO Y MAROMEADO |  |  |  | Mazo chico de aluminio. Se puede utilizar mazo pequeño de aluminio con el objetivo de diferenciar el material de otros con calibres similares., | Bastón 3 mm - 5 mm, Espejo 50 cm, | Dado de 215 barrenos, 25 mallas de 100 mesh, | Fabricar mazos delgados., | Vapor, mínimo 90°C / 120 min +/- 10 min, |  |  | Forrar con funda de polietileno y papel kraft blanco. Usar funda de 66 mm.,
Escobillones Gear S. de R.L. M.I. | 30 |  | 0.00575 pulg | Negro 925 | Nylon 6.12 | El tono cambia con temperaturas de extrusión. Con temperaturas altas se hace un tono más claro (gris). Con temperaturas bajas se hace un tono más oscuro (negro)., | N0244089 | 15 mm | Silicón americano 1.2 lts por 19 lts de agua, Maromear después de lubricar., | T | PMM 8352 | 2016-04-11 | MATERIAL EN ALMACEN EN MAZO CHICO, DELGADO Y MAROMEADO |  |  |  | Mazo chico de aluminio. Se puede utilizar mazo pequeño de aluminio con el objetivo de diferenciar el material de otros con calibres similares., | Bastón 3 mm - 5 mm, Espejo 50 cm, | Dado de 215 barrenos, 25 mallas de 100 mesh, | Fabricar mazos delgados., | Vapor, mínimo 90°C / 120 min +/- 10 min, |  |  | Forrar con funda de polietileno y papel kraft blanco. Usar funda de 66 mm.,
Schaefer Brush Manufacturing, LLC | 90.8 | 110 | 0.008 pulg | Rojo 968 | Polyester PBT |  | RMM018 | 5 3/4 pulg + 3 1/4 pulg | Silicón americano 50%, | (F) | PMM 8365 | 2016-04-13 | Dado de 110 barrenos, 10 mallas de 100 mesh,Mazo pequeño de aluminio,, DIAMETRO DE MAZO 50 MM, FUNDA DE 8.5 CM O MENOR |  |  |  | Mazo pequeño de aluminio, |  | Dado de 110 barrenos, 10 mallas de 100 mesh, | Pasar los filamentos por todos los rodillos del 3er. tren, | Agua, mínimo 90°C / 120 min +/- 10 min, |  |  | Forrar con funda de polietileno y papel kraft blanco. Utilizar funda americana P-BLEND de polietileno de 7.5 a 7.6 cm. Verificar que la funda no se encuentre floja con respecto al diámetro del mazo.,
Megatropa, S.C. de R.L. de C.V. | 50 | 55 | 0.007 pulg | Rosa 815 | Nylon 6.12 |  | MCCNY007/32-S815 | 32 mm | Lubán 75%, | T | PMM 8336 | 2016-04-15 | Dado de 130 ó 177 barrenos, 25 mallas de 100 mesh, |  |  |  |  | Bastón 3 mm - 5 mm, Espejo 50 cm, | Dado de 130 ó 177 barrenos, 25 mallas de 100 mesh, |  | Vapor, mínimo 90°C / 120 min +/- 10 min, |  |  | Forrar con funda de polietileno y papel kraft blanco,
Megatropa, S.C. de R.L. de C.V. | 25 | 28 | 0.007 pulg | Verde 963 | Nylon 6.12 |  | MCCNY007/34-V963 | 34 mm | Lubán 75%, | T | PMM 8338 | 2016-04-15 | Dado de 130 ó 177 barrenos, 25 mallas de 100 mesh, |  |  |  |  | Bastón 3 mm - 5 mm, Espejo 50 cm, | Dado de 130 ó 177 barrenos, 25 mallas de 100 mesh, |  | Vapor, mínimo 90°C / 120 min +/- 10 min, |  |  | Forrar con funda de polietileno y papel kraft blanco,
Productos Galeno, S. de R.L. | 200 | 225 | 0.009 pulg | Natural | Nylon 6.12 |  | NYCENA0933XX-01 | 33 mm | Lubán 100%, | T | PMM 8340 | 2016-04-15 | Dado de 110 barrenos, 25 mallas de 100 mesh, |  |  |  |  | Bastón 3 mm - 5 mm, Espejo 50 cm, | Dado de 110 barrenos, 25 mallas de 100 mesh, |  | Vapor, mínimo 90°C / 120 min +/- 10 min, |  |  | Forrar con funda de polietileno y papel kraft blanco,
Productos Galeno, S. de R.L. | 50 | 55 | 0.009 pulg | Natural | Nylon 6.12 |  | NYCENA0940XX-01 | 40 mm | Lubán 100%, | T | PMM 8341 | 2016-04-15 | Dado de 110 barrenos, 25 mallas de 100 mesh, |  |  |  |  | Bastón 3 mm - 5 mm, Espejo 50 cm, | Dado de 110 barrenos, 25 mallas de 100 mesh, |  | Vapor, mínimo 90°C / 120 min +/- 10 min, |  |  | Forrar con funda de polietileno y papel kraft blanco,
Chávez Flores Silvino | 25 | 30 | 0.012 pulg | Violeta 901 | Nylon 6 |  | N0263006 | 9 cm | Lubán 100%, | T | PMM 8364 | 2016-04-18 | INCLUIR SOBRANTE Dado de 60 barrenos, 25 mallas de 100 mesh, | [5 empty] | Dado de 60 barrenos, 25 mallas de 100 mesh, |  | Agua, mínimo 90°C / 120 min +/- 10 min, | 80°C +/- 5°C / 3hrs, |  | Forrar con funda de polietileno y papel kraft café,
Escobillones Gear S. de R.L. M.I. | 30 | 0 | 0.00575 pulg | Negro 925 | Nylon 6.12 | El tono cambia con temperaturas de extrusión. Con temperaturas altas se hace un tono más claro (gris). Con temperaturas bajas se hace un tono más oscuro (negro)., | N0244089 | 15 mm | Silicón americano 1.2 lts por 19 lts de agua, Maromear después de lubricar., | T | PMM 8353 | 2016-04-18 | MATERIAL EN ALMACEN EN MAZO CHICO, DELGADO Y MAROMEADO |  |  |  | Mazo chico de aluminio. Se puede utilizar mazo pequeño de aluminio con el objetivo de diferenciar el material de otros con calibres similares., | Bastón 3 mm - 5 mm, Espejo 50 cm, | Dado de 215 barrenos, 25 mallas de 100 mesh, | Fabricar mazos delgados., | Vapor, mínimo 90°C / 120 min +/- 10 min, |  |  | Forrar con funda de polietileno y papel kraft blanco. Usar funda de 66 mm.,
Industrias Emplas, S.A. | 60 | 70 | 0.022 pulg | Negro 921 | Nylon 6 |  | N0046002 | 1 7/8 pulg | Lubán 100%, | S | PMM 8368 | 2016-04-18 | CORTE CONTRA AVISO DE VENTASDado de 20 barrenos, 25 mallas de 100 mesh, | [5 empty] | Dado de 20 barrenos, 25 mallas de 100 mesh, |  | Agua, mínimo 90°C / 120 min +/- 10 min, | 80°C +/- 5°C / 3hrs, |  | Forrar con funda de polietileno y papel kraft café,
Industrias Emplas, S.A. | 10 | 15 | 0.045 pulg | Negro 921 | Nylon 6 |  | N0046004 | 1 9/16 pulg | Lubán 100%, | S | PMM 8368 | 2016-04-18 | CORTE CONTRA AVISO DE VENTAS Utilizar tina de doble viaje,Dado de 4 barrenos, 15 mallas de 100 mesh, |  |  |  |  | Utilizar tina de doble viaje, | Dado de 4 barrenos, 15 mallas de 100 mesh, |  | Agua, mínimo 90°C / 120 min +/- 10 min, | 80°C +/- 5°C / 3hrs, |  | Forrar con funda de polietileno y papel kraft café,
Fairform Mfg. Co. Ltd. | 50 | 60 | 0.1270 mm (0.005 pulg) | Naranja 819 | Nylon 6.12 | Cambia con temperaturas de extrusión y templado. En extrusión: Con temperaturas altas se hace un tono más claro. Con temperaturas bajas se hace un tono más fuerte. En templado: El tono aumenta con el temple, respecto al tono en madejera., | .17A55104K1 | Mazo | Lubán 50%, 1. Sumergir los mazos durante 3 minutos en la tina con lubricante. 2. Separar el mazo en 2 partes para peinarlo y peinar cada parte con el peine de diente fino. 3. Juntar las 2 partes y peinar para emparejar el mazo. 4. Colocar un amarre en la | T | PMM 8333 | 2016-04-20 | Dado de 130 ó 195 barrenos, 30 mallas de 100 mesh,CALIBRACION EN LASSER COMO BRAUN, DIAMENTRO DE MAZO 50 MM +/- 2 MM. |  |  |  |  | Bastón 3 mm - 5 mm, Espejo 50 cm, | Dado de 130 ó 195 barrenos, 30 mallas de 100 mesh, |  | Vapor, mínimo 90°C / 120 min +/- 10 min, |  |  | Forrar con funda de polietileno y papel kraft blanco,
Fairform Mfg. Co. Ltd. | 50 | 60 | 0.1270 mm (0.005 pulg) | Rojo 970 | Nylon 6.12 |  | .17A55102J0 | Mazo | Lubán 50%, 1. Sumergir los mazos durante 3 minutos en la tina con lubricante. 2. Separar el mazo en 2 partes para peinarlo y peinar cada parte con el peine de diente fino. 3. Juntar las 2 partes y peinar para emparejar el mazo. 4. Colocar un amarre en la | T | PMM 8334 | 2016-04-20 | Dado de 130 ó 195 barrenos, 30 mallas de 100 mesh,CALIBRACION EN LASSER COMO BRAUN, DIAMENTRO DE MAZO 50 MM +/- 2 MM. |  |  |  |  | Bastón 3 mm - 5 mm, Espejo 50 cm, | Dado de 130 ó 195 barrenos, 30 mallas de 100 mesh, |  | Vapor, mínimo 90°C / 120 min +/- 10 min, |  |  | Forrar con funda de polietileno y papel kraft blanco,
Fairform Mfg. Co. Ltd. | 150 | 170 | 0.1270 mm (0.005 pulg) | Blanco 945 | Nylon 6.12 |  | .17A55104E0 | Mazo | Lubán 50%, 1. Sumergir los mazos durante 3 minutos en la tina con lubricante. 2. Separar el mazo en 2 partes para peinarlo y peinar cada parte con el peine de diente fino. 3. Juntar las 2 partes y peinar para emparejar el mazo. 4. Colocar un amarre en la | T | PMM 8334 | 2016-04-20 | Dado de 130 ó 195 barrenos, 30 mallas de 100 mesh,CALIBRACION EN LASSER COMO BRAUN, DIAMENTRO DE MAZO 50 MM +/- 2 MM. |  |  |  |  | Bastón 3 mm - 5 mm, Espejo 50 cm, | Dado de 130 ó 195 barrenos, 30 mallas de 100 mesh, |  | Vapor, mínimo 90°C / 120 min +/- 10 min, |  |  | Forrar con funda de polietileno y papel kraft blanco,
Fairform Mfg. Co. Ltd. | 25 | 30 | 0.1270 mm (0.005 pulg) | Azul 398 | Nylon 6.12 |  | .17A55104Q0 | Mazo | Lubán 50%, 1. Sumergir los mazos durante 3 minutos en la tina con lubricante. 2. Separar el mazo en 2 partes para peinarlo y peinar cada parte con el peine de diente fino. 3. Juntar las 2 partes y peinar para emparejar el mazo. 4. Colocar un amarre en la | T | PMM 8334 | 2016-04-20 | Dado de 130 ó 195 barrenos, 30 mallas de 100 mesh,CALIBRACION EN LASSER COMO BRAUN, DIAMENTRO DE MAZO 50 MM +/- 2 MM. |  |  |  |  | Bastón 3 mm - 5 mm, Espejo 50 cm, | Dado de 130 ó 195 barrenos, 30 mallas de 100 mesh, |  | Vapor, mínimo 90°C / 120 min +/- 10 min, |  |  | Forrar con funda de polietileno y papel kraft blanco,
Fairform Mfg. Co. Ltd. | 75 | 85 | 0.1270 mm (0.005 pulg) | Azul 482 | Nylon 6.12 |  | .17A55104Q1 | Mazo | Lubán 50%, 1. Sumergir los mazos durante 3 minutos en la tina con lubricante. 2. Separar el mazo en 2 partes para peinarlo y peinar cada parte con el peine de diente fino. 3. Juntar las 2 partes y peinar para emparejar el mazo. 4. Colocar un amarre en la | T | PMM 8334 | 2016-04-20 | Dado de 130 ó 195 barrenos, 30 mallas de 100 mesh,CALIBRACION EN LASSER COMO BRAUN, DIAMENTRO DE MAZO 50 MM +/- 2 MM. |  |  |  |  | Bastón 3 mm - 5 mm, Espejo 50 cm, | Dado de 130 ó 195 barrenos, 30 mallas de 100 mesh, |  | Vapor, mínimo 90°C / 120 min +/- 10 min, |  |  | Forrar con funda de polietileno y papel kraft blanco,
Fairform Mfg. Co. Ltd. | 50 | 55 | 0.1270 mm (0.005 pulg) | Rojo 970 | Nylon 6.12 |  | .17A55102J0 | Mazo | Lubán 50%, 1. Sumergir los mazos durante 3 minutos en la tina con lubricante. 2. Separar el mazo en 2 partes para peinarlo y peinar cada parte con el peine de diente fino. 3. Juntar las 2 partes y peinar para emparejar el mazo. 4. Colocar un amarre en la | T | PMM 8335 | 2016-04-20 | Dado de 130 ó 195 barrenos, 30 mallas de 100 mesh,CALIBRACION EN LASSER COMO BRAUN, DIAMENTRO DE MAZO 50 MM +/- 2 MM. |  |  |  |  | Bastón 3 mm - 5 mm, Espejo 50 cm, | Dado de 130 ó 195 barrenos, 30 mallas de 100 mesh, |  | Vapor, mínimo 90°C / 120 min +/- 10 min, |  |  | Forrar con funda de polietileno y papel kraft blanco,
Fairform Mfg. Co. Ltd. | 200 | 225 | 0.1270 mm (0.005 pulg) | Blanco 945 | Nylon 6.12 |  | .17A55104E0 | Mazo | Lubán 50%, 1. Sumergir los mazos durante 3 minutos en la tina con lubricante. 2. Separar el mazo en 2 partes para peinarlo y peinar cada parte con el peine de diente fino. 3. Juntar las 2 partes y peinar para emparejar el mazo. 4. Colocar un amarre en la | T | PMM 8335 | 2016-04-20 | Dado de 130 ó 195 barrenos, 30 mallas de 100 mesh,CALIBRACION EN LASSER COMO BRAUN, DIAMENTRO DE MAZO 50 MM +/- 2 MM. |  |  |  |  | Bastón 3 mm - 5 mm, Espejo 50 cm, | Dado de 130 ó 195 barrenos, 30 mallas de 100 mesh, |  | Vapor, mínimo 90°C / 120 min +/- 10 min, |  |  | Forrar con funda de polietileno y papel kraft blanco,
Fairform Mfg. Co. Ltd. | 50 | 60 | 0.1270 mm (0.005 pulg) | Rosa 221 | Nylon 6.12 |  | .17A55104H0 | Mazo | Lubán 50%, 1. Sumergir los mazos durante 3 minutos en la tina con lubricante. 2. Separar el mazo en 2 partes para peinarlo y peinar cada parte con el peine de diente fino. 3. Juntar las 2 partes y peinar para emparejar el mazo. 4. Colocar un amarre en la | T | PMM 8335 | 2016-04-20 | Dado de 130 ó 195 barrenos, 30 mallas de 100 mesh,CALIBRACION EN LASSER COMO BRAUN, DIAMENTRO DE MAZO 50 MM +/- 2 MM. |  |  |  |  | Bastón 3 mm - 5 mm, Espejo 50 cm, | Dado de 130 ó 195 barrenos, 30 mallas de 100 mesh, |  | Vapor, mínimo 90°C / 120 min +/- 10 min, |  |  | Forrar con funda de polietileno y papel kraft blanco,
Fairform Mfg. Co. Ltd. | 100 | 115 | 0.1270 mm (0.005 pulg) | Azul 398 | Nylon 6.12 |  | .17A55104Q0 | Mazo | Lubán 50%, 1. Sumergir los mazos durante 3 minutos en la tina con lubricante. 2. Separar el mazo en 2 partes para peinarlo y peinar cada parte con el peine de diente fino. 3. Juntar las 2 partes y peinar para emparejar el mazo. 4. Colocar un amarre en la | T | PMM 8335 | 2016-04-20 | Dado de 130 ó 195 barrenos, 30 mallas de 100 mesh,CALIBRACION EN LASSER COMO BRAUN, DIAMENTRO DE MAZO 50 MM +/- 2 MM. |  |  |  |  | Bastón 3 mm - 5 mm, Espejo 50 cm, | Dado de 130 ó 195 barrenos, 30 mallas de 100 mesh, |  | Vapor, mínimo 90°C / 120 min +/- 10 min, |  |  | Forrar con funda de polietileno y papel kraft blanco,
Fairform Mfg. Co. Ltd. | 25 | 30 | 0.1270 mm (0.005 pulg) | Azul 482 | Nylon 6.12 |  | .17A55104Q1 | Mazo | Lubán 50%, 1. Sumergir los mazos durante 3 minutos en la tina con lubricante. 2. Separar el mazo en 2 partes para peinarlo y peinar cada parte con el peine de diente fino. 3. Juntar las 2 partes y peinar para emparejar el mazo. 4. Colocar un amarre en la | T | PMM 8335 | 2016-04-20 | Dado de 130 ó 195 barrenos, 30 mallas de 100 mesh,CALIBRACION EN LASSER COMO BRAUN, DIAMENTRO DE MAZO 50 MM +/- 2 MM. |  |  |  |  | Bastón 3 mm - 5 mm, Espejo 50 cm, | Dado de 130 ó 195 barrenos, 30 mallas de 100 mesh, |  | Vapor, mínimo 90°C / 120 min +/- 10 min, |  |  | Forrar con funda de polietileno y papel kraft blanco,
Gordon Brush Mfg. Co., Inc. | 34.05 | 45 | 0.032 pulg | Amarillo 936 | Nylon 6.12 AS |  | .289-110320 | Mazo |  |  | PMM 8358 | 2016-04-20 | #N/A
Gordon Brush Mfg. Co., Inc. | 29.51 | 40 | 0.024 pulg | Negro 921 | Polypropylene | 50 % Polipropileno Clarificado SL262MW + 50 % Polipropileno HP423M, | .285-110240 | Mazo | Silicón americano 250 ml por 19 lts de agua, | F | PMM 8359 | 2016-04-20 | Riz 5.5-O, Amp. 0.035 pulg, SERIE A55,Dado de 16 barrenos, 1 malla de 100 mesh, Temple Agua (carga de 5 mazos), 93°C / 15 min, | 5.5, 0.035 pulg, SERIE A55, | Rizado |  |  |  | Dado de 16 barrenos, 1 malla de 100 mesh, |  | Agua (carga de 5 mazos), 93°C / 15 min, |  |  | Forrar con funda de polietileno y papel kraft café,
Sanderson Macleod | 22.7 | 30 | 0.010 pulg | Natural | Nylon 6.12 AB | Masterbatch Antimicrobial B-7000 NYLON 6.12 "ARGUSAN AM 48 PA" (27 g / kg de resina)., | AM-0006 | Mazo | Silicón americano 375 ml por 19 lts de agua, | T | PMM 8363 | 2016-04-20 | Masterbatch Antimicrobial B-7000 NYLON 6.12 "ARGUSAN AM 48 PA" (27 g / kg de resina).,Mazo normal,Dado de 90 barrenos, 25 mallas de 100 mesh, |  |  | Masterbatch Antimicrobial B-7000 NYLON 6.12 "ARGUSAN AM 48 PA" (27 g / kg de resina)., | Mazo normal, | Bastón 3 mm - 5 mm, Espejo 50 cm, | Dado de 90 barrenos, 25 mallas de 100 mesh, |  | Vapor, mínimo 90°C / 120 min +/- 10 min, |  |  | Forrar con funda de polietileno y papel kraft blanco,
Power Brushes Inc. | 136.2 | 155 | 0.014 pulg | Blanco 542 | Nylon 6.12 R | Utilizar Nylon 6.12 R Blanco, Nylub (2 g / kg de resina), | .14NXN632 | 55 pulg | Silicón americano 100%, | (F) | PMM 8360 | 2016-04-21 | RIZ. 6-O AMP. 0.029" ENG. 75 DIENTES DIAM 2 1/4" A 2 3/8"Nylub (2 g / kg de resina),Dado de 40 barrenos, 25 mallas de 100 mesh, | 6, 0.029 pulg, SERIE A75, | Rizado | Nylub (2 g / kg de resina), | Mazo normal, |  | Dado de 40 barrenos, 25 mallas de 100 mesh, | Pasar los filamentos por todos los rodillos del 3er. tren Realizar inspección de rizado conforme al Catálogo de rizados y las SPC-PRD-07, | Agua, Máx. 10°C, | 80°C +/- 5°C / 1hr, |  | Forrar con funda de polietileno y papel kraft blanco. Verificar que el forrado de los mazos no sea ni muy flojo ni muy apretado y que sea uniforme. Ver cortes referencia.,
Power Brushes Inc. | 56.75 | 70 | 0.045 pulg | Negro 921 | Nylon 6.6 HR | Luvofilm (20 g / kg de resina), | .45NZB358 | 54 pulg | Silicón americano 100%, | (F) | PMM 8361 | 2016-04-21 | RIZ. 3.5-O AMP. 0.056" ENG. A38 DIAM 2 1/4" A 2 3/8"Luvofilm (20 g / kg de resina),Agua (carga de 5 mazos), 93°C / 20 min,Mazo normal con extensión, Utilizar tina de doble viaje,Dado de 4 barrenos, 10 mallas de 100 mesh, | 3.5, 0.056 pulg, SERIE A38, | Rizado | Luvofilm (20 g / kg de resina), | Mazo normal con extensión, | Utilizar tina de doble viaje, | Dado de 4 barrenos, 10 mallas de 100 mesh, | Pasar los filamentos por todos los rodillos del 3er. tren Realizar inspección de rizado conforme al Catálogo de rizados y las SPC-PRD-07, | Agua (carga de 5 mazos), 93°C / 20 min, | 125°C +/- 5°C / 2hrs, |  | Forrar con funda de polietileno y papel kraft café. Verificar que el forrado de los mazos no sea ni muy flojo ni muy apretado y que sea uniforme. Ver cortes referencia.,
Power Brushes Inc. | 90.8 | 110 | 0.008 pulg | Negro 921 | Nylon 6.6 HR | Luvofilm (20 g / kg de resina), | .08NZB618 | 54 pulg | Silicón americano 100%, | (F) | PMM 8366 | 2016-04-21 | DIAM 2 1/4" A 2 3/8 RIZ. 5.5-O AMP. 0.018" ENG. DE 75 DIENTES, Mazo normal, ENG. DE 75 DIENTESLuvofilm (20 g / kg de resina),Dado de 130 barrenos, 10 mallas de 100 mesh, | 5.5, 0.018 pulg, SERIE A75, | Rizado | Luvofilm (20 g / kg de resina), | Mazo normal, | Bastón 3 mm - 5 mm, Espejo 50 cm, | Dado de 130 barrenos, 10 mallas de 100 mesh, | Pasar los filamentos por todos los rodillos del 3er. tren Realizar inspección de rizado conforme al Catálogo de rizados y las SPC-PRD-07, | Agua, Máx. 10°C, |  |  | Forrar con funda de polietileno y papel kraft café. Verificar que el forrado de los mazos no sea ni muy flojo ni muy apretado y que sea uniforme. Ver cortes referencia.,
Productos Galeno, S. de R.L. | 200 | 225 | 0.009 pulg | Natural | Nylon 6.12 |  | NYCENA0933XX-01 | 33 mm | Lubán 100%, | T | PMM 8342 | 2016-04-22 | Dado de 110 barrenos, 25 mallas de 100 mesh, |  |  |  |  | Bastón 3 mm - 5 mm, Espejo 50 cm, | Dado de 110 barrenos, 25 mallas de 100 mesh, |  | Vapor, mínimo 90°C / 120 min +/- 10 min, |  |  | Forrar con funda de polietileno y papel kraft blanco,
Schaefer Brush Manufacturing, LLC | 90.8 | 105 | 0.010 pulg | Azul 838 | Nylon 6.12 R | Nylon 6.12 R Azul, | RMM0470 | 55 pulg | Silicón americano 50%, | T | PMM 8362 | 2016-04-22 | CON 6/12 R AZULDado de 90 barrenos, 25 mallas de 100 mesh, |  |  |  |  | Bastón 3 mm - 5 mm, Espejo 50 cm, | Dado de 90 barrenos, 25 mallas de 100 mesh, |  | Vapor, mínimo 90°C / 120 min +/- 10 min, |  |  | Forrar con funda de polietileno y papel kraft blanco. Utilizar funda americana P-BLEND de polietileno de 7.5 a 7.6 cm. Verificar que la funda no se encuentre floja con respecto al diámetro del mazo.,
Escobillones Gear S. de R.L. M.I. | 30 |  | 0.00575 pulg | Negro 925 | Nylon 6.12 | El tono cambia con temperaturas de extrusión. Con temperaturas altas se hace un tono más claro (gris). Con temperaturas bajas se hace un tono más oscuro (negro)., | N0244089 | 15 mm | Silicón americano 1.2 lts por 19 lts de agua, Maromear después de lubricar., | T | PMM 8354 | 2016-04-25 | MATERIAL EN ALMACEN EN MAZO CHICO, DELGADO Y MAROMEADO |  |  |  | Mazo chico de aluminio. Se puede utilizar mazo pequeño de aluminio con el objetivo de diferenciar el material de otros con calibres similares., | Bastón 3 mm - 5 mm, Espejo 50 cm, | Dado de 215 barrenos, 25 mallas de 100 mesh, | Fabricar mazos delgados., | Vapor, mínimo 90°C / 120 min +/- 10 min, |  |  | Forrar con funda de polietileno y papel kraft blanco. Usar funda de 66 mm.,
Zeviplast Industria e Comercio de Plasticos Ltda. | 100 | 115 | 0.003 pulg | Negro 925 | Nylon 6.12 |  | E0108006 | Mazo |  |  | PMM 8367 | 2016-04-25 | #N/A
Zeviplast Industria e Comercio de Plasticos Ltda. | 3 | 6 | 0.003 pulg | Negro 925 | Nylon 6.12 |  | E0108007 | Carrete 270 Hilos |  |  | PMM 8367 | 2016-04-25 | #N/A
Industrias Emplas, S.A. | 60 | 70 | 0.022 pulg | Negro 921 | Nylon 6 |  | N0046002 | 1 7/8 pulg | Lubán 100%, | S | PMM 8369 | 2016-04-25 | CORTE CONTRA AVISO DE VENTASDado de 20 barrenos, 25 mallas de 100 mesh, | [5 empty] | Dado de 20 barrenos, 25 mallas de 100 mesh, |  | Agua, mínimo 90°C / 120 min +/- 10 min, | 80°C +/- 5°C / 3hrs, |  | Forrar con funda de polietileno y papel kraft café,
Productos Galeno, S. de R.L. | 200 | 225 | 0.009 pulg | Natural | Nylon 6.12 |  | NYCENA0933XX-01 | 33 mm | Lubán 100%, | T | PMM 8343 | 2016-04-29 | CORTE CONTRA AVISO DE VENTASDado de 110 barrenos, 25 mallas de 100 mesh, |  |  |  |  | Bastón 3 mm - 5 mm, Espejo 50 cm, | Dado de 110 barrenos, 25 mallas de 100 mesh, |  | Vapor, mínimo 90°C / 120 min +/- 10 min, |  |  | Forrar con funda de polietileno y papel kraft blanco,
Productos Galeno, S. de R.L. | 50 | 60 | 0.009 pulg | Natural | Nylon 6.12 |  | NYCENA0940XX-01 | 40 mm | Lubán 100%, | T | PMM 8344 | 2016-04-29 | CORTE CONTRA AVISO DE VENTASDado de 110 barrenos, 25 mallas de 100 mesh, |  |  |  |  | Bastón 3 mm - 5 mm, Espejo 50 cm, | Dado de 110 barrenos, 25 mallas de 100 mesh, |  | Vapor, mínimo 90°C / 120 min +/- 10 min, |  |  | Forrar con funda de polietileno y papel kraft blanco,
Escobillones Gear S. de R.L. M.I. | 25 |  | 0.00575 pulg | Negro 925 | Nylon 6.12 | El tono cambia con temperaturas de extrusión. Con temperaturas altas se hace un tono más claro (gris). Con temperaturas bajas se hace un tono más oscuro (negro)., | N0244089 | 15 mm | Silicón americano 1.2 lts por 19 lts de agua, Maromear después de lubricar., | T | PMM 8355 | 2016-05-02 | MATERIAL EN ALMACEN EN MAZO CHICO, DELGADO Y MAROMEADO |  |  |  | Mazo chico de aluminio. Se puede utilizar mazo pequeño de aluminio con el objetivo de diferenciar el material de otros con calibres similares., | Bastón 3 mm - 5 mm, Espejo 50 cm, | Dado de 215 barrenos, 25 mallas de 100 mesh, | Fabricar mazos delgados., | Vapor, mínimo 90°C / 120 min +/- 10 min, |  |  | Forrar con funda de polietileno y papel kraft blanco. Usar funda de 66 mm.,
Escobillones Gear S. de R.L. M.I. | 27 |  | 0.004 pulg | Negro 925 | Nylon 6.12 | El tono cambia con temperaturas de extrusión. Con temperaturas altas se hace un tono más claro (gris). Con temperaturas bajas se hace un tono más oscuro (negro)., | N0244037 | 15 mm | Silicón americano 1.2 lts por 19 lts de agua, 1. Sumergir los mazos durante 3 minutos en la tina con lubricante. 2. Separar el mazo en 2 partes para peinarlo y peinar cada parte con el peine de diente fino. 3. Juntar las 2 partes y peinar para emparejar e | T | PMM 8357 | 2016-05-02 | MATERIAL EN ALMACEN EN MAZO CHICO DE ALUMINIO, DELGADO Y MAROMEADO (1.05 M DE LARGO Y 45 MM DE DIÁMETRO) |  |  |  | Mazo chico de aluminio. Se puede utilizar mazo pequeño de aluminio con el objetivo de diferenciar el material de otros con calibres similares., | Bastón 3 mm - 5 mm, Espejo 50 cm, | Dado de 300 barrenos, 30 mallas de 100 mesh, | Fabricar mazos delgados., | Vapor, mínimo 90°C / 120 min +/- 10 min, |  |  | Forrar con funda de polietileno y papel kraft blanco. Usar funda de 66 mm.,
Industrias Emplas, S.A. | 60 | 70 | 0.022 pulg | Negro 921 | Nylon 6 |  | N0046002 | 1 7/8 pulg | Lubán 100%, | S | PMM 8370 | 2016-05-02 | CORTE CONTRA AVISO DE VENTASDado de 20 barrenos, 25 mallas de 100 mesh, | [5 empty] | Dado de 20 barrenos, 25 mallas de 100 mesh, |  | Agua, mínimo 90°C / 120 min +/- 10 min, | 80°C +/- 5°C / 3hrs, |  | Forrar con funda de polietileno y papel kraft café,
Industrias Emplas, S.A. | 10 | 15 | 0.045 pulg | Negro 921 | Nylon 6 |  | N0046004 | 1 9/16 pulg | Lubán 100%, | S | PMM 8370 | 2016-05-02 | CORTE CONTRA AVISO DE VENTAS Utilizar tina de doble viaje,Dado de 4 barrenos, 15 mallas de 100 mesh, |  |  |  |  | Utilizar tina de doble viaje, | Dado de 4 barrenos, 15 mallas de 100 mesh, |  | Agua, mínimo 90°C / 120 min +/- 10 min, | 80°C +/- 5°C / 3hrs, |  | Forrar con funda de polietileno y papel kraft café,
Productos Galeno, S. de R.L. | 200 | 225 | 0.009 pulg | Natural | Nylon 6.12 |  | NYCENA0933XX-01 | 33 mm | Lubán 100%, | T | PMM 8345 | 2016-05-06 | CORTE CONTRA AVISO DE VENTASDado de 110 barrenos, 25 mallas de 100 mesh, |  |  |  |  | Bastón 3 mm - 5 mm, Espejo 50 cm, | Dado de 110 barrenos, 25 mallas de 100 mesh, |  | Vapor, mínimo 90°C / 120 min +/- 10 min, |  |  | Forrar con funda de polietileno y papel kraft blanco,
Escobillones Gear S. de R.L. M.I. | 20 |  | 0.00575 pulg | Negro 925 | Nylon 6.12 | El tono cambia con temperaturas de extrusión. Con temperaturas altas se hace un tono más claro (gris). Con temperaturas bajas se hace un tono más oscuro (negro)., | N0244089 | 15 mm | Silicón americano 1.2 lts por 19 lts de agua, Maromear después de lubricar., | T | PMM 8356 | 2016-05-09 | MATERIAL EN ALMACEN EN MAZO CHICO, DELGADO Y MAROMEADODado de 215 barrenos, 25 mallas de 100 mesh, |  |  |  | Mazo chico de aluminio. Se puede utilizar mazo pequeño de aluminio con el objetivo de diferenciar el material de otros con calibres similares., | Bastón 3 mm - 5 mm, Espejo 50 cm, | Dado de 215 barrenos, 25 mallas de 100 mesh, | Fabricar mazos delgados., | Vapor, mínimo 90°C / 120 min +/- 10 min, |  |  | Forrar con funda de polietileno y papel kraft blanco. Usar funda de 66 mm.,
Industrias Emplas, S.A. | 60 | 70 | 0.022 pulg | Negro 921 | Nylon 6 |  | N0046002 | 1 7/8 pulg | Lubán 100%, | S | PMM 8371 | 2016-05-09 | CORTE CONTRA AVISO DE VENTASDado de 20 barrenos, 25 mallas de 100 mesh, | [5 empty] | Dado de 20 barrenos, 25 mallas de 100 mesh, |  | Agua, mínimo 90°C / 120 min +/- 10 min, | 80°C +/- 5°C / 3hrs, |  | Forrar con funda de polietileno y papel kraft café,
Productos Galeno, S. de R.L. | 200 | 225 | 0.009 pulg | Natural | Nylon 6.12 |  | NYCENA0933XX-01 | 33 mm | Lubán 100%, | T | PMM 8346 | 2016-05-13 | CORTE CONTRA AVISO DE VENTASDado de 110 barrenos, 25 mallas de 100 mesh, |  |  |  |  | Bastón 3 mm - 5 mm, Espejo 50 cm, | Dado de 110 barrenos, 25 mallas de 100 mesh, |  | Vapor, mínimo 90°C / 120 min +/- 10 min, |  |  | Forrar con funda de polietileno y papel kraft blanco,
Productos Galeno, S. de R.L. | 50 | 55 | 0.009 pulg | Natural | Nylon 6.12 |  | NYCENA0940XX-01 | 40 mm | Lubán 100%, | T | PMM 8348 | 2016-05-13 | CORTE CONTRA AVISO DE VENTASDado de 110 barrenos, 25 mallas de 100 mesh, |  |  |  |  | Bastón 3 mm - 5 mm, Espejo 50 cm, | Dado de 110 barrenos, 25 mallas de 100 mesh, |  | Vapor, mínimo 90°C / 120 min +/- 10 min, |  |  | Forrar con funda de polietileno y papel kraft blanco,
Industrias Emplas, S.A. | 60 | 70 | 0.022 pulg | Negro 921 | Nylon 6 |  | N0046002 | 1 7/8 pulg | Lubán 100%, | S | PMM 8372 | 2016-05-16 | CORTE CONTRA AVISO DE VENTASDado de 20 barrenos, 25 mallas de 100 mesh, | [5 empty] | Dado de 20 barrenos, 25 mallas de 100 mesh, |  | Agua, mínimo 90°C / 120 min +/- 10 min, | 80°C +/- 5°C / 3hrs, |  | Forrar con funda de polietileno y papel kraft café,
Industrias Emplas, S.A. | 10 | 15 | 0.045 pulg | Negro 921 | Nylon 6 |  | N0046004 | 1 9/16 pulg | Lubán 100%, | S | PMM 8372 | 2016-05-16 | CORTE CONTRA AVISO DE VENTAS Utilizar tina de doble viaje,Dado de 4 barrenos, 15 mallas de 100 mesh, |  |  |  |  | Utilizar tina de doble viaje, | Dado de 4 barrenos, 15 mallas de 100 mesh, |  | Agua, mínimo 90°C / 120 min +/- 10 min, | 80°C +/- 5°C / 3hrs, |  | Forrar con funda de polietileno y papel kraft café,
Productos Galeno, S. de R.L. | 200 | 225 | 0.009 pulg | Natural | Nylon 6.12 |  | NYCENA0933XX-01 | 33 mm | Lubán 100%, | T | PMM 8349 | 2016-05-20 | CORTE CONTRA AVISO DE VENTASDado de 110 barrenos, 25 mallas de 100 mesh, |  |  |  |  | Bastón 3 mm - 5 mm, Espejo 50 cm, | Dado de 110 barrenos, 25 mallas de 100 mesh, |  | Vapor, mínimo 90°C / 120 min +/- 10 min, |  |  | Forrar con funda de polietileno y papel kraft blanco,
Industrias Emplas, S.A. | 60 | 70 | 0.022 pulg | Negro 921 | Nylon 6 |  | N0046002 | 1 7/8 pulg | Lubán 100%, | S | PMM 8373 | 2016-05-23 | CORTE CONTRA AVISO DE VENTAS | [5 empty] | Dado de 20 barrenos, 25 mallas de 100 mesh, |  | Agua, mínimo 90°C / 120 min +/- 10 min, | 80°C +/- 5°C / 3hrs, |  | Forrar con funda de polietileno y papel kraft café,
Productos Galeno, S. de R.L. | 200 | 225 | 0.009 pulg | Natural | Nylon 6.12 |  | NYCENA0933XX-01 | 33 mm | Lubán 100%, | T | PMM 8350 | 2016-05-27 | CORTE CONTRA AVISO DE VENTAS |  |  |  |  | Bastón 3 mm - 5 mm, Espejo 50 cm, | Dado de 110 barrenos, 25 mallas de 100 mesh, |  | Vapor, mínimo 90°C / 120 min +/- 10 min, |  |  | Forrar con funda de polietileno y papel kraft blanco,
Industrias Emplas, S.A. | 60 | 70 | 0.022 pulg | Negro 921 | Nylon 6 |  | N0046002 | 1 7/8 pulg | Lubán 100%, | S | PMM 8374 | 2016-05-30 | CORTE CONTRA AVISO DE VENTAS | [5 empty] | Dado de 20 barrenos, 25 mallas de 100 mesh, |  | Agua, mínimo 90°C / 120 min +/- 10 min, | 80°C +/- 5°C / 3hrs, |  | Forrar con funda de polietileno y papel kraft café,
Industrias Emplas, S.A. | 10 | 15 | 0.045 pulg | Negro 921 | Nylon 6 |  | N0046004 | 1 9/16 pulg | Lubán 100%, | S | PMM 8374 | 2016-05-30 | CORTE CONTRA AVISO DE VENTAS Utilizar tina de doble viaje, |  |  |  |  | Utilizar tina de doble viaje, | Dado de 4 barrenos, 15 mallas de 100 mesh, |  | Agua, mínimo 90°C / 120 min +/- 10 min, | 80°C +/- 5°C / 3hrs, |  | Forrar con funda de polietileno y papel kraft café,
Productos Galeno, S. de R.L. | 200 | 225 | 0.009 pulg | Natural | Nylon 6.12 |  | NYCENA0933XX-01 | 33 mm | Lubán 100%, | T | PMM 8351 | 2016-06-03 | CORTE CONTRA AVISO DE VENTASDado de 110 barrenos, 25 mallas de 100 mesh, |  |  |  |  | Bastón 3 mm - 5 mm, Espejo 50 cm, | Dado de 110 barrenos, 25 mallas de 100 mesh, |  | Vapor, mínimo 90°C / 120 min +/- 10 min, |  |  | Forrar con funda de polietileno y papel kraft blanco,
Megatropa, S.C. de R.L. de C.V. | 25 | 30 | 0.007 pulg | Lila 962 | Nylon 6.12 |  | MCCNY007/32-L962 | 32 mm | Lubán 75%, | T | PMM 8337 | 2016-06-06 | Dado de 130 ó 177 barrenos, 25 mallas de 100 mesh, |  |  |  |  | Bastón 3 mm - 5 mm, Espejo 50 cm, | Dado de 130 ó 177 barrenos, 25 mallas de 100 mesh, |  | Vapor, mínimo 90°C / 120 min +/- 10 min, |  |  | Forrar con funda de polietileno y papel kraft blanco,
Megatropa, S.C. de R.L. de C.V. | 50 | 60 | 0.008 pulg | Naranja 935 | Poliéster PBT | Cambia con templado. El tono se pone más fuerte con el temple., | MCCPO008/32-N935 | 32 mm | Lubán 75%, | (F) | PMM 8339 | 2016-06-13 | Dado de 110 barrenos, 10 mallas de 100 mesh, | [5 empty] | Dado de 110 barrenos, 10 mallas de 100 mesh, | Pasar los filamentos por todos los rodillos del 3er. tren, | Agua, mínimo 90°C / 120 min +/- 10 min, |  |  | Forrar con funda de polietileno y papel kraft blanco,